## PLANILHA ORCAMENTARIA
ITEM | CÓDIGO | DESCRIÇÃO | FONTE | UND | QUANTIDADE | PREÇO UNITÁRIO R$ | PREÇO TOTAL R$
1 | ADMINISTRAÇÃO | [5 empty] | 262373.321 | 262373.33
1.1 | 93568 | ENGENHEIRO CIVIL DE OBRA SENIOR COM ENCARGOS COMPLEMENTARES | SINAPI | MES | 4 | 30666.89 | 122667.56 | 122667.56
1.2 | 93572 | ENCARREGADO GERAL DE OBRAS COM ENCARGOS COMPLEMENTARES | SINAPI | MES | 4 | 8821.83 | 35287.32 | 35287.32
1.3 | RSE002200 | Barracão de obra com paredes de madeira compensada, tipo chapa resinada com 10mm de espessura, piso cimentado e estrutura de madeira serrada, e cobertura de telhas onduladas de fibras vegetais e minerais com 3mm de espessura, inclusive pintura, instalações de aparelhos, esquadrias e ferragens, constando de escritório, sanitários, depósitos e torre com caixa dágua em polietileno com capacidade de 500l, reaproveitado 5 vezes, exclusive ligações provisórias. | SCO | m2 | 50 | 812.45 | 40622.5 | 40622.5
1.4 | 02.015.0001-0 | INSTALACAO E LIGACAO PROVISORIA PARA ABASTECIMENTO DE AGUA EESGOTAMENTO SANITARIO EM CANTEIRO DE OBRAS, INCLUSIVE ESCAVACAO, EXCLUSIVE REPOSICAO DA PAVIMENTACAO DO LOGRADOURO PUBLICO | EMOP | UN | 1 | 4800.49 | 4800.49 | 4800.49
1.5 | AD 20.20.0050 (/) | Instalação e ligação provisórias de alimentação de energia elétrica, em baixa tensão (BT), para canteiro de obras, exclusive o fornecimento do medidor. | SCO | un | 1 | 2234.58 | 2234.58 | 2234.58
1.6 | 14775 | PLACA DE SINALIZACAO DE OBRAS, REFLETIVAS, REVESTIDA COM PELICULA REFLETIVA GRAU TECNICO, MEDINDO APROX. (60X60)CM | EMOP | UN | 20 | 92.7 | 1854 | 1854
1.7 | 103689 | FORNECIMENTO E INSTALAÇÃO DE PLACA DE OBRA COM CHAPA GALVANIZADA E ESTRUTURA DE MADEIRA. AF_03/2022_PS | SINAPI | M2 | 3.08 | 479.95 | 1478.246 | 1478.25
1.8 | 101399 | ELETRICISTA COM ENCARGOS COMPLEMENTARES | SINAPI | MES | 1 | 6925.6 | 6925.6 | 6925.6
1.9 | 00040928 | ENCANADOR OU BOMBEIRO HIDRAULICO (MENSALISTA) | SINAPI | MES | 1 | 5047.74 | 5047.74 | 5047.74
1.10 | 00041085 | AJUDANTE ESPECIALIZADO (MENSALISTA) | SINAPI | MES | 1 | 3957.24 | 3957.24 | 3957.24
1.11 | AD 14.10.0200 (/) | Transporte de andaime tubular, considerando-se a área de projeção vertical do andaime, inclusive ida e volta do caminhão, carga e descarga (considerar o mínimo de 315m2xKm, para cálculo deste transporte).(desonerado) | SCO | m2.Km | 112.5 | 0.25 | 28.125 | 28.13
1.12 | AD 19.05.0450 (/) | Tapume de vedação ou proteção, executado com telhas trapezoidais de aço galvanizado (esp.: 0,50mm), inclusive duas demãos de pintura esmalte sintético, na face externa, considerando a utilização das telhas 4 vezes e da moldura em perna de 3"x3", duas vezes.(desonerado) | SCO | m2 | 220 | 56.6 | 12452 | 12452
1.13 | 93563 | ALMOXARIFE COM ENCARGOS COMPLEMENTARES | SINAPI | MES | 4 | 6254.48 | 25017.92 | 25017.92
2 | DEMOLIÇÕES E RETIRADAS | [5 empty] | 532726.4848 | 532726.48
2.1 | SC 05.05.1950 (/) | Remoção de cobertura de telhas de alumínio, exclusive suporte, estrutura ou madeiramento, medida pela projeção horizontal. | SCO | m2 | 149.53 | 12.23 | 1828.7519 | 1828.75
2.2 | 05.105.0102-0 | MAO-DE-OBRA DE SERRALHEIRO DE CONSTRUCAO CIVIL,INCLUSIVE ENCARGOS SOCIAIS | EMOP | MES | 3 | 5292.32 | 15876.96 | 15876.96
2.3 | 00040909 | AJUDANTE DE SERRALHEIRO (MENSALISTA) | SINAPI | MES | 3 | 3893.29 | 11679.87 | 11679.87
2.4 | 92715 | APARELHO PARA CORTE E SOLDA OXI-ACETILENO SOBRE RODAS, INCLUSIVE CILINDROS E MAÇARICOS - MATERIAIS NA OPERAÇÃO. AF_05/2023 | SINAPI | H | 528 | 109 | 57552 | 57552
2.5 | 100954 | TRANSPORTE COM CAMINHÃO CARROCERIA COM GUINDAUTO (MUNCK), MOMENTO MÁXIMO DE CARGA 11,7 TM, EM VIA INTERNA (DENTRO DO CANTEIRO - UNIDADE: TXKM). AF_07/2020 | SINAPI | TXKM | 1170 | 9.89 | 11571.3 | 11571.3
2.6 | 100952 | TRANSPORTE COM CAMINHÃO CARROCERIA COM GUINDAUTO (MUNCK), MOMENTO MÁXIMO DE CARGA 11,7 TM, EM VIA URBANA PAVIMENTADA, DMT ATÉ 30KM (UNIDADE: TXKM). AF_07/2020 | SINAPI | TXKM | 1170 | 3.31 | 3872.7 | 3872.7
2.7 | 10962 | ALUGUEL CACAMBA DE ACO TIPO CONTAINER C/5M3 CAPAC.P/RETIRADAENTULHO OBRA,INCL.CARREGA.,TRANSP.E DESCAR.LOCAIS AUTORIZ. | EMOP | UN | 188 | 580 | 109040 | 109040
2.8 | 01921 | MAO-DE-OBRA DE AJUDANTE DE CONSTRUCAO CIVIL, INCLUSIVE ENCARGOS SOCIAIS | EMOP | H | 704 | 20.19 | 14213.76 | 14213.76
2.9 | 05.001.0177-0 | TRANSPORTE HORIZONTAL DE MATERIAL DE 1ªCATEGORIA OU ENTULHO, EM CARRINHOS, A 100, 00M DE DISTANCIA, INCLUSIVE CARGA A PA | EMOP | M3 | 1000 | 60.3 | 60300 | 60300
2.10 | SC 05.05.0700 (A) | Demolição manual de alvenaria de tijolos furados, inclusive empilhamento dentro do canteiro de serviço. | SCO | m3 | 32.74 | 137.34 | 4496.5116 | 4496.51
2.11 | SC 05.05.0050 (/) | Arrancamento de aparelhos de iluminação, inclusive lâmpadas. | SCO | un | 12 | 8.6 | 103.2 | 103.2
2.12 | CO 04.05.0550 (A) | Plataforma ou passarela de madeira, (2,5 x 30)cm, considerando-se o aproveitamento da madeira 20 vezes, exclusive andaime e movimentação (vide item CO 05.15.0300).(desonerado) | SCO | m2 | 4.5 | 2.24 | 10.08 | 10.08
2.13 | SC 05.10.0300 (/) | Demolição, com equipamento de ar comprimido, de pisos ou pavimento de concreto armado, inclusive afastamento lateral dentro de canteiro de serviços. | SCO | m3 | 670.77 | 359.69 | 241269.2613 | 241269.26
2.14 | CO 04.10.0100 (A) | Aluguel de andaime tubular sobre sapatas fixas, formado por elementos de 2m de largura e 1,50m de altura, considerando-se a área da projeção vertical do andaime e pago pelo tempo necessário à sua utilização, exclusive: transporte dos elementos do andaime, até a obra (vide item AD 15.10.0200), plataforma ou passarela de Pinho ou similar (vide itens CO 05.05.0550 e CO 05.15.0300). Montagem e desmontagem dos andaimes (vide item CO 05.15.0100).(desonerado) | SCO | m2.mês | 48 | 9 | 432 | 432
2.15 | CO 04.15.0100 (/) | Montagem e desmontagem de andaime tubular, considerando-se a área vertical recoberta.(desonerado) | SCO | m2 | 48 | 9.85 | 472.8 | 472.8
2.16 | CO 04.15.0300 (/) | Movimentação vertical ou horizontal de plataforma ou passarela.(desonerado) | SCO | m2 | 9 | 0.81 | 7.29 | 7.29
3 | PAVIMENTAÇÃO | [5 empty] | 301965.927 | 301965.93
3.1 | 92406 | EXECUÇÃO DE PAVIMENTO EM PISO INTERTRAVADO, COM BLOCO DUPLO T Natural 15x17, ESPESSURA 6 A 10 CM. RESISTENCIA A COMPRESSÃO 35 MPA OU SUPERIOR. | SINAPI | M2 | 1463.25 | 147.53 | 215873.2725 | 215873.27
3.2 | ET 04.60.0200 (/) | Concreto armado, executado com concreto dosado para uma resistência carcterística a commpressão de 25MPa, incluindo materiais para 1m3 de concreto, preparado segundo o item ET 05.20.0200, e colocação segundo o item ET 05.25.0706; 12m2 de área moldada de formas segundo o item ET 15.10.0100, 90Kg de aço CA-50A, inclusive mão-de-obra para corte, dobragem, montagem, tratamento de juntas de concretagem conforme o item 4.16.8 da (NBR-10839), e colocação nas formas, exclusive escoramento. A utilização deste item é recomendada para quantidades inferiores a 20m3.(desonerado) | SCO | m3 | 2.54 | 3311.75 | 8411.845 | 8411.85
3.3 | 08.027.0069-0 | SARJETA E MEIO-FIO CONJUGADO CURVO OU RETO, DE CONCRETO SIMPLES COLORIDO FCK=35MPA, MOLDADO NO LOCAL, TIPO DER-RJ, MEDINDO 0, 65M DEBASE E COM ALTURA DE 0, 30M, REJUNTAMENTO DE ARGAMASSA DE CIMENTO E AREIA, NO TRACO 1:3, 5, COM FORNECIMENTO DE TODOS OS MATERIAIS10%-PECA CURVA13, 3%-PECA CURVA (10%) E DESGASTE DE FERRAMENTAS E EPI (3%) | EMOP | M | 359.95 | 215.81 | 77680.8095 | 77680.81
4 | MOBILIÁRIOS E ESQUADRIAS | [5 empty] | 98886 | 98886
4.1 | PJ 25.05.0153 (B) | Mesa de jogos com 4 bancos, tampo de mesa em marmorite armado, na cor natural, tendo no centro tabuleiro de xadrez em marmorite nas cores branca e preta, pés (mesa e bancos) de concreto armado, conforme projeto FPJ. Fornecimento e colocação. | SCO | un | 6 | 2120.51 | 12723.06 | 12723.06
4.2 | PJ 25.05.0054 (/) | Banco contínuo em concreto armado, aparente, assento com 50cm de largura e 15cm de espessura, sobre apoios do mesmo material, com seção de (15 x 30)cm, inclusive lixamento, pintura com verniz acrílico, escavação e reaterro. | SCO | m | 50 | 576.15 | 28807.5 | 28807.5
4.3 | 99841 | GUARDA-CORPO PANORÂMICO COM PERFIS DE ALUMÍNIO E VIDRO LAMINADO 8 MM, FIXADO COM CHUMBADOR MECÂNICO. AF_04/2019_PS | SINAPI | M | 42 | 1254.8 | 52701.6 | 52701.6
4.4 | 14.010.0010-A | MASTRO METALICO EM TUBO DE FERRO GALVANIZADO DE 3" COM ALTURA DE 6, 00M, EQUIPADO COM ROLDANA COM FIXACAO EM PRISMA DE CONCRETO DE 30X30X50CM.FORNECIMENTO E COLOCACAO | EMOP | UN | 3 | 1551.28 | 4653.84 | 4653.84
5 | DECK | [5 empty] | 420541.53 | 420541.53
5.1 | ES 10.99.0250 (A) | Deck em madeira aparelhada, formado por peças de (2x10)cm, sem intervalos e apoiadas em travessas de madeira serrada (7,5cm x 7,5cm / 3" x 3") e estrutura em toras de madeira com 25cm de diâmetro, tratado com Pentox ou similar, altura útil média de 1,50m, enterrado 1m de profundidade. | SCO | m2 | 135.61 | 3101.11 | 420541.5271 | 420541.53
6 | PAISAGISMO | [5 empty] | 324608.9019 | 324608.9
6.1 | PJ 05.05.0630 (/) | Espécies vegetais com altura de (0,20 a 0,80)m, tipo Helicônia Psittacorum (Helicônia Papagaio), Xanthosoma Lindeni (Xantia), Calathea Zebrina (Calatea Zebra), Jasminum Sambac (Bogari) ou similar e considerando 12 mudas por m2. Fornecimento. | SCO | m2 | 901.96 | 300 | 270588 | 270588
6.2 | 101410 | JARDINEIRO COM ENCARGOS COMPLEMENTARES | SINAPI | MES | 2 | 5870.32 | 11740.64 | 11740.64
6.3 | 00041085 | AJUDANTE ESPECIALIZADO (MENSALISTA) | SINAPI | MES | 2 | 3957.24 | 7914.48 | 7914.48
6.4 | PJ 20.05.0200 (/) | Aterro com terra preta simples, para execução de gramados. | SCO | m3 | 36.18 | 415.94 | 15048.7092 | 15048.71
6.5 | 103946 | PLANTIO DE GRAMA ESMERALDA OU SÃO CARLOS OU CURITIBANA, EM PLACAS. AF_07/2024 | SINAPI | M2 | 832.16 | 22.75 | 18931.64 | 18931.64
6.6 | PJ 19.05.0451 (A) | Irrigação de gramado e/ou canteiros com Caminhão Pipa, inclusive fornecimento da água.(desonerado) | SCO | m2 | 1041.71 | 0.37 | 385.4327 | 385.43
7 | FUNDAÇÃO PARA A COBERTURA | [5 empty] | 144569.08 | 144569.08
7.1 | 96537 | FABRICAÇÃO, MONTAGEM E DESMONTAGEM DE FÔRMA PARA BLOCO DE COROAMENTO, EM CHAPA DE MADEIRA COMPENSADA RESINADA, E=17 MM, 2 UTILIZAÇÕES. AF_01/2024 | SINAPI | M2 | 7.2 | 221.9 | 1597.68 | 1597.68
7.2 | 96522 | ESCAVAÇÃO MANUAL PARA BLOCO DE COROAMENTO OU SAPATA . AF_01/2024 | SINAPI | M3 | 15 | 206.88 | 3103.2 | 3103.2
7.3 | 05.001.0177-0 | TRANSPORTE HORIZONTAL DE MATERIAL DE 1ªCATEGORIA OU ENTULHO, EM CARRINHOS, A 100, 00M DE DISTANCIA, INCLUSIVE CARGA A PA | EMOP | M3 | 15 | 60.3 | 904.5 | 904.5
7.4 | 96555 | CONCRETAGEM DE BLOCO DE COROAMENTO OU VIGA BALDRAME, FCK 30 MPA, COM USO DE JERICA - LANÇAMENTO, ADENSAMENTO E ACABAMENTO. AF_01/2024 | SINAPI | M3 | 15 | 761.16 | 11417.4 | 11417.4
7.5 | FD 05.65.0052 (/) | Estaca raiz com diâmetro de 6"(150mm), perfurada em rocha sã, incluindo a perfuração, o fornecimento de todos os materiais e a injeção. | SCO | m | 105 | 762.9 | 80104.5 | 80104.5
7.6 | TC 05.10.0050 (/) | Transporte horizontal de material à granel em carrinho de mão, inclusive carga a pá. | SCO | t.dam | 6580 | 7.21 | 47441.8 | 47441.8
8 | LIMPEZA FINAL | [5 empty] | 17160 | 17160
8.1 | CPU-BETHC-28 | LIMPEZA FINAL DE OBRA (ÁREAS INTERNAS E EXTERNAS (M2) (M2) | Composições Próprias | M2 | 2200 | 7.8 | 17160 | 17160
[5 empty] | VALOR BDI TOTAL: |  | 378509.63 | 378509.63
[5 empty] | VALOR ORÇAMENTO: |  | 2102831.2447 | 2102831.25
[5 empty] | VALOR TOTAL: |  | 2481340.8747 | 2481340.88

## CUSTO DIRETO
ITEM | CÓDIGO | DESCRIÇÃO | FONTE | UNIDADE | QTD | CUSTO DIRETO (R$) |  |  |  | PREÇO UNITÁRIO (R$) | PREÇO TOTAL (R$)
[6 empty] | MÃO DE OBRA | MATERIAL | EQUIPAMENTO | OUTROS
1 | ADMINISTRAÇÃO | [9 empty] | 262373.33
1.1 | 93568 | ENGENHEIRO CIVIL DE OBRA SENIOR COM ENCARGOS COMPLEMENTARES | SINAPI | MES | 4 | 30232.57 | 0 | 0 | 434.32 | 30666.89 | 122667.56
1.2 | 93572 | ENCARREGADO GERAL DE OBRAS COM ENCARGOS COMPLEMENTARES | SINAPI | MES | 4 | 8278.41 | 0 | 0 | 543.42 | 8821.83 | 35287.32
1.3 | RSE002200 | Barracão de obra com paredes de madeira compensada, tipo chapa resinada com 10mm de espessura, piso cimentado e estrutura de madeira serrada, e cobertura de telhas onduladas de fibras vegetais e minerais com 3mm de espessura, inclusive pintura, instalações de aparelhos, esquadrias e ferragens, constando de escritório, sanitários, depósitos e torre com caixa dágua em polietileno com capacidade de 500l, reaproveitado 5 vezes, exclusive ligações provisórias. | SCO | m2 | 50 | 0 | 812.45 | 0 | 0 | 812.45 | 40622.5
1.4 | 02.015.0001-0 | INSTALACAO E LIGACAO PROVISORIA PARA ABASTECIMENTO DE AGUA EESGOTAMENTO SANITARIO EM CANTEIRO DE OBRAS, INCLUSIVE ESCAVACAO, EXCLUSIVE REPOSICAO DA PAVIMENTACAO DO LOGRADOURO PUBLICO | EMOP | UN | 1 | 1237.39 | 3563.1 | 0 | 0 | 4800.49 | 4800.49
1.5 | AD 20.20.0050 (/) | Instalação e ligação provisórias de alimentação de energia elétrica, em baixa tensão (BT), para canteiro de obras, exclusive o fornecimento do medidor. | SCO | un | 1 | 565.02 | 1669.56 | 0 | 0 | 2234.58 | 2234.58
1.6 | 14775 | PLACA DE SINALIZACAO DE OBRAS, REFLETIVAS, REVESTIDA COM PELICULA REFLETIVA GRAU TECNICO, MEDINDO APROX. (60X60)CM | EMOP | UN | 20 | 0 | 92.7 | 0 | 0 | 92.7 | 1854
1.7 | 103689 | FORNECIMENTO E INSTALAÇÃO DE PLACA DE OBRA COM CHAPA GALVANIZADA E ESTRUTURA DE MADEIRA. AF_03/2022_PS | SINAPI | M2 | 3.08 | 41.52 | 421.01 | 0 | 17.42 | 479.95 | 1478.25
1.8 | 101399 | ELETRICISTA COM ENCARGOS COMPLEMENTARES | SINAPI | MES | 1 | 5027.94 | 0 | 0 | 1897.66 | 6925.6 | 6925.6
1.9 | 00040928 | ENCANADOR OU BOMBEIRO HIDRAULICO (MENSALISTA) | SINAPI | MES | 1 | 5047.74 | 0 | 0 | 0 | 5047.74 | 5047.74
1.10 | 00041085 | AJUDANTE ESPECIALIZADO (MENSALISTA) | SINAPI | MES | 1 | 3957.24 | 0 | 0 | 0 | 3957.24 | 3957.24
1.11 | AD 14.10.0200 (/) | Transporte de andaime tubular, considerando-se a área de projeção vertical do andaime, inclusive ida e volta do caminhão, carga e descarga (considerar o mínimo de 315m2xKm, para cálculo deste transporte).(desonerado) | SCO | m2.Km | 112.5 | 0.1 | 0 | 0.15 | 0 | 0.25 | 28.13
1.12 | AD 19.05.0450 (/) | Tapume de vedação ou proteção, executado com telhas trapezoidais de aço galvanizado (esp.: 0,50mm), inclusive duas demãos de pintura esmalte sintético, na face externa, considerando a utilização das telhas 4 vezes e da moldura em perna de 3"x3", duas vezes.(desonerado) | SCO | m2 | 220 | 17.51 | 39.09 | 0 | 0 | 56.6 | 12452
1.13 | 93563 | ALMOXARIFE COM ENCARGOS COMPLEMENTARES | SINAPI | MES | 4 | 5803.83 | 0 | 0 | 450.65 | 6254.48 | 25017.92
2 | DEMOLIÇÕES E RETIRADAS | [9 empty] | 532726.48
2.1 | SC 05.05.1950 (/) | Remoção de cobertura de telhas de alumínio, exclusive suporte, estrutura ou madeiramento, medida pela projeção horizontal. | SCO | m2 | 149.53 | 12.23 | 0 | 0 | 0 | 12.23 | 1828.75
2.2 | 05.105.0102-0 | MAO-DE-OBRA DE SERRALHEIRO DE CONSTRUCAO CIVIL,INCLUSIVE ENCARGOS SOCIAIS | EMOP | MES | 3 | 5292.32 | 0 | 0 | 0 | 5292.32 | 15876.96
2.3 | 00040909 | AJUDANTE DE SERRALHEIRO (MENSALISTA) | SINAPI | MES | 3 | 3893.29 | 0 | 0 | 0 | 3893.29 | 11679.87
2.4 | 92715 | APARELHO PARA CORTE E SOLDA OXI-ACETILENO SOBRE RODAS, INCLUSIVE CILINDROS E MAÇARICOS - MATERIAIS NA OPERAÇÃO. AF_05/2023 | SINAPI | H | 528 | 0 | 109 | 0 | 0 | 109 | 57552
2.5 | 100954 | TRANSPORTE COM CAMINHÃO CARROCERIA COM GUINDAUTO (MUNCK), MOMENTO MÁXIMO DE CARGA 11,7 TM, EM VIA INTERNA (DENTRO DO CANTEIRO - UNIDADE: TXKM). AF_07/2020 | SINAPI | TXKM | 1170 | 1.98 | 4.59 | 2.97 | 0.35 | 9.89 | 11571.3
2.6 | 100952 | TRANSPORTE COM CAMINHÃO CARROCERIA COM GUINDAUTO (MUNCK), MOMENTO MÁXIMO DE CARGA 11,7 TM, EM VIA URBANA PAVIMENTADA, DMT ATÉ 30KM (UNIDADE: TXKM). AF_07/2020 | SINAPI | TXKM | 1170 | 0.66 | 1.54 | 1 | 0.11 | 3.31 | 3872.7
2.7 | 10962 | ALUGUEL CACAMBA DE ACO TIPO CONTAINER C/5M3 CAPAC.P/RETIRADAENTULHO OBRA,INCL.CARREGA.,TRANSP.E DESCAR.LOCAIS AUTORIZ. | EMOP | UN | 188 | 0 | 580 | 0 | 0 | 580 | 109040
2.8 | 01921 | MAO-DE-OBRA DE AJUDANTE DE CONSTRUCAO CIVIL, INCLUSIVE ENCARGOS SOCIAIS | EMOP | H | 704 | 20.19 | 0 | 0 | 0 | 20.19 | 14213.76
2.9 | 05.001.0177-0 | TRANSPORTE HORIZONTAL DE MATERIAL DE 1ªCATEGORIA OU ENTULHO, EM CARRINHOS, A 100, 00M DE DISTANCIA, INCLUSIVE CARGA A PA | EMOP | M3 | 1000 | 60.3 | 0 | 0 | 0 | 60.3 | 60300
2.10 | SC 05.05.0700 (A) | Demolição manual de alvenaria de tijolos furados, inclusive empilhamento dentro do canteiro de serviço. | SCO | m3 | 32.74 | 137.34 | 0 | 0 | 0 | 137.34 | 4496.51
2.11 | SC 05.05.0050 (/) | Arrancamento de aparelhos de iluminação, inclusive lâmpadas. | SCO | un | 12 | 8.6 | 0 | 0 | 0 | 8.6 | 103.2
2.12 | CO 04.05.0550 (A) | Plataforma ou passarela de madeira, (2,5 x 30)cm, considerando-se o aproveitamento da madeira 20 vezes, exclusive andaime e movimentação (vide item CO 05.15.0300).(desonerado) | SCO | m2 | 4.5 | 0 | 2.24 | 0 | 0 | 2.24 | 10.08
2.13 | SC 05.10.0300 (/) | Demolição, com equipamento de ar comprimido, de pisos ou pavimento de concreto armado, inclusive afastamento lateral dentro de canteiro de serviços. | SCO | m3 | 670.77 | 0 | 359.69 | 0 | 0 | 359.69 | 241269.26
2.14 | CO 04.10.0100 (A) | Aluguel de andaime tubular sobre sapatas fixas, formado por elementos de 2m de largura e 1,50m de altura, considerando-se a área da projeção vertical do andaime e pago pelo tempo necessário à sua utilização, exclusive: transporte dos elementos do andaime, até a obra (vide item AD 15.10.0200), plataforma ou passarela de Pinho ou similar (vide itens CO 05.05.0550 e CO 05.15.0300). Montagem e desmontagem dos andaimes (vide item CO 05.15.0100).(desonerado) | SCO | m2.mês | 48 | 0 | 0 | 9 | 0 | 9 | 432
2.15 | CO 04.15.0100 (/) | Montagem e desmontagem de andaime tubular, considerando-se a área vertical recoberta.(desonerado) | SCO | m2 | 48 | 9.85 | 0 | 0 | 0 | 9.85 | 472.8
2.16 | CO 04.15.0300 (/) | Movimentação vertical ou horizontal de plataforma ou passarela.(desonerado) | SCO | m2 | 9 | 0.81 | 0 | 0 | 0 | 0.81 | 7.29
3 | PAVIMENTAÇÃO | [9 empty] | 301965.93
3.1 | 92406 | EXECUÇÃO DE PAVIMENTO EM PISO INTERTRAVADO, COM BLOCO DUPLO T Natural 15x17, ESPESSURA 6 A 10 CM. RESISTENCIA A COMPRESSÃO 35 MPA OU SUPERIOR. | SINAPI | M2 | 1463.25 | 13.76 | 128.05 | 0.24 | 5.48 | 147.53 | 215873.27
3.2 | ET 04.60.0200 (/) | Concreto armado, executado com concreto dosado para uma resistência carcterística a commpressão de 25MPa, incluindo materiais para 1m3 de concreto, preparado segundo o item ET 05.20.0200, e colocação segundo o item ET 05.25.0706; 12m2 de área moldada de formas segundo o item ET 15.10.0100, 90Kg de aço CA-50A, inclusive mão-de-obra para corte, dobragem, montagem, tratamento de juntas de concretagem conforme o item 4.16.8 da (NBR-10839), e colocação nas formas, exclusive escoramento. A utilização deste item é recomendada para quantidades inferiores a 20m3.(desonerado) | SCO | m3 | 2.54 | 517.19 | 2794.56 | 0 | 0 | 3311.75 | 8411.85
3.3 | 08.027.0069-0 | SARJETA E MEIO-FIO CONJUGADO CURVO OU RETO, DE CONCRETO SIMPLES COLORIDO FCK=35MPA, MOLDADO NO LOCAL, TIPO DER-RJ, MEDINDO 0, 65M DEBASE E COM ALTURA DE 0, 30M, REJUNTAMENTO DE ARGAMASSA DE CIMENTO E AREIA, NO TRACO 1:3, 5, COM FORNECIMENTO DE TODOS OS MATERIAIS10%-PECA CURVA13, 3%-PECA CURVA (10%) E DESGASTE DE FERRAMENTAS E EPI (3%) | EMOP | M | 359.95 | 82.13 | 125.01 | 0 | 8.67 | 215.81 | 77680.81
4 | MOBILIÁRIOS E ESQUADRIAS | [9 empty] | 98886
4.1 | PJ 25.05.0153 (B) | Mesa de jogos com 4 bancos, tampo de mesa em marmorite armado, na cor natural, tendo no centro tabuleiro de xadrez em marmorite nas cores branca e preta, pés (mesa e bancos) de concreto armado, conforme projeto FPJ. Fornecimento e colocação. | SCO | un | 6 | 725.16 | 1137.59 | 257.76 | 0 | 2120.51 | 12723.06
4.2 | PJ 25.05.0054 (/) | Banco contínuo em concreto armado, aparente, assento com 50cm de largura e 15cm de espessura, sobre apoios do mesmo material, com seção de (15 x 30)cm, inclusive lixamento, pintura com verniz acrílico, escavação e reaterro. | SCO | m | 50 | 0 | 576.15 | 0 | 0 | 576.15 | 28807.5
4.3 | 99841 | GUARDA-CORPO PANORÂMICO COM PERFIS DE ALUMÍNIO E VIDRO LAMINADO 8 MM, FIXADO COM CHUMBADOR MECÂNICO. AF_04/2019_PS | SINAPI | M | 42 | 161.53 | 1032.11 | 0 | 61.16 | 1254.8 | 52701.6
4.4 | 14.010.0010-A | MASTRO METALICO EM TUBO DE FERRO GALVANIZADO DE 3" COM ALTURA DE 6, 00M, EQUIPADO COM ROLDANA COM FIXACAO EM PRISMA DE CONCRETO DE 30X30X50CM.FORNECIMENTO E COLOCACAO | EMOP | UN | 3 | 356.79 | 1151.31 | 0 | 43.18 | 1551.28 | 4653.84
5 | DECK | [9 empty] | 420541.53
5.1 | ES 10.99.0250 (A) | Deck em madeira aparelhada, formado por peças de (2x10)cm, sem intervalos e apoiadas em travessas de madeira serrada (7,5cm x 7,5cm / 3" x 3") e estrutura em toras de madeira com 25cm de diâmetro, tratado com Pentox ou similar, altura útil média de 1,50m, enterrado 1m de profundidade. | SCO | m2 | 135.61 | 476.05 | 2625.06 | 0 | 0 | 3101.11 | 420541.53
6 | PAISAGISMO | [9 empty] | 324608.9
6.1 | PJ 05.05.0630 (/) | Espécies vegetais com altura de (0,20 a 0,80)m, tipo Helicônia Psittacorum (Helicônia Papagaio), Xanthosoma Lindeni (Xantia), Calathea Zebrina (Calatea Zebra), Jasminum Sambac (Bogari) ou similar e considerando 12 mudas por m2. Fornecimento. | SCO | m2 | 901.96 | 0 | 300 | 0 | 0 | 300 | 270588
6.2 | 101410 | JARDINEIRO COM ENCARGOS COMPLEMENTARES | SINAPI | MES | 2 | 3977.43 | 0 | 0 | 1892.89 | 5870.32 | 11740.64
6.3 | 00041085 | AJUDANTE ESPECIALIZADO (MENSALISTA) | SINAPI | MES | 2 | 3957.24 | 0 | 0 | 0 | 3957.24 | 7914.48
6.4 | PJ 20.05.0200 (/) | Aterro com terra preta simples, para execução de gramados. | SCO | m3 | 36.18 | 69.44 | 346.5 | 0 | 0 | 415.94 | 15048.71
6.5 | 103946 | PLANTIO DE GRAMA ESMERALDA OU SÃO CARLOS OU CURITIBANA, EM PLACAS. AF_07/2024 | SINAPI | M2 | 832.16 | 3.61 | 17.5 | 0 | 1.64 | 22.75 | 18931.64
6.6 | PJ 19.05.0451 (A) | Irrigação de gramado e/ou canteiros com Caminhão Pipa, inclusive fornecimento da água.(desonerado) | SCO | m2 | 1041.71 | 0.06 | 0.23 | 0.08 | 0 | 0.37 | 385.43
7 | FUNDAÇÃO PARA A COBERTURA | [9 empty] | 144569.08
7.1 | 96537 | FABRICAÇÃO, MONTAGEM E DESMONTAGEM DE FÔRMA PARA BLOCO DE COROAMENTO, EM CHAPA DE MADEIRA COMPENSADA RESINADA, E=17 MM, 2 UTILIZAÇÕES. AF_01/2024 | SINAPI | M2 | 7.2 | 102.41 | 83.62 | 0.01 | 35.86 | 221.9 | 1597.68
7.2 | 96522 | ESCAVAÇÃO MANUAL PARA BLOCO DE COROAMENTO OU SAPATA . AF_01/2024 | SINAPI | M3 | 15 | 145.94 | 0 | 0 | 60.94 | 206.88 | 3103.2
7.3 | 05.001.0177-0 | TRANSPORTE HORIZONTAL DE MATERIAL DE 1ªCATEGORIA OU ENTULHO, EM CARRINHOS, A 100, 00M DE DISTANCIA, INCLUSIVE CARGA A PA | EMOP | M3 | 15 | 60.3 | 0 | 0 | 0 | 60.3 | 904.5
7.4 | 96555 | CONCRETAGEM DE BLOCO DE COROAMENTO OU VIGA BALDRAME, FCK 30 MPA, COM USO DE JERICA - LANÇAMENTO, ADENSAMENTO E ACABAMENTO. AF_01/2024 | SINAPI | M3 | 15 | 220.31 | 446.08 | 4.25 | 90.52 | 761.16 | 11417.4
7.5 | FD 05.65.0052 (/) | Estaca raiz com diâmetro de 6"(150mm), perfurada em rocha sã, incluindo a perfuração, o fornecimento de todos os materiais e a injeção. | SCO | m | 105 | 0 | 762.9 | 0 | 0 | 762.9 | 80104.5
7.6 | TC 05.10.0050 (/) | Transporte horizontal de material à granel em carrinho de mão, inclusive carga a pá. | SCO | t.dam | 6580 | 7.21 | 0 | 0 | 0 | 7.21 | 47441.8
8 | LIMPEZA FINAL | [9 empty] | 17160
8.1 | CPU-BETHC-28 | LIMPEZA FINAL DE OBRA (ÁREAS INTERNAS E EXTERNAS (M2) (M2) | Composições Próprias | M2 | 2200 | 5.25 | 0.11 | 0 | 2.44 | 7.8 | 17160
[9 empty] | VALOR BDI TOTAL: |  | 378509.63
[9 empty] | VALOR ORÇAMENTO: |  | 2102831.25
[9 empty] | VALOR TOTAL: |  | 2481340.88

## RESUMO
1 | ADMINISTRAÇÃO |  | 262373.33 | 12.4771
2 | DEMOLIÇÕES E RETIRADAS |  | 532726.48 | 25.3338
3 | PAVIMENTAÇÃO |  | 301965.93 | 14.36
4 | MOBILIÁRIOS E ESQUADRIAS |  | 98886 | 4.7025
5 | DECK |  | 420541.53 | 19.9988
6 | PAISAGISMO |  | 324608.9 | 15.4368
7 | FUNDAÇÃO PARA A COBERTURA |  | 144569.08 | 6.875
8 | LIMPEZA FINAL |  | 17160 | 0.81604
9 | Benefícios e Despesas Indiretas (BDI) |  | 378509.63 | 0
|  | VALOR BDI TOTAL: | 378509.63 | 100
|  | VALOR ORÇAMENTO: | 2102831.25
|  | VALOR TOTAL: | 2481340.88

## MEMORIA DE CALCULO
2.2. 05.105.0102-0 MAO-DE-OBRA DE SERRALHEIRO DE CONSTRUCAO CIVIL,INCLUSIVE ENCARGOS SOCIAIS (MES)
QTD
1*3 profissionais | 3 | 3 | 3
3
TOTAL DA MEMÓRIA DE CÁLCULO: 3,00
2.4. 92715 APARELHO PARA CORTE E SOLDA OXI-ACETILENO SOBRE RODAS, INCLUSIVE CILINDROS E MAÇARICOS - MATERIAIS NA OPERAÇÃO. AF_05/2023 (H)
QTD
3 aparelhos * 8horas * 22 dias | 3*8*22 | 528 | 528
528
TOTAL DA MEMÓRIA DE CÁLCULO: 528,00
2.5. 100954 TRANSPORTE COM CAMINHÃO CARROCERIA COM GUINDAUTO (MUNCK), MOMENTO MÁXIMO DE CARGA 11,7 TM, EM VIA INTERNA (DENTRO DO CANTEIRO - UNIDADE: TXKM). AF_07/2020 (TXKM)
QTD
T * Km * qtd de viagens | 11,7*10*10 | 1170 | 1170
1170
TOTAL DA MEMÓRIA DE CÁLCULO: 1.170,00
2.6. 100952 TRANSPORTE COM CAMINHÃO CARROCERIA COM GUINDAUTO (MUNCK), MOMENTO MÁXIMO DE CARGA 11,7 TM, EM VIA URBANA PAVIMENTADA, DMT ATÉ 30KM (UNIDADE: TXKM). AF_07/2020 (TXKM)
QTD
T * Km * qtd de viagens | 11,7*10*10 | 1170 | 1170
1170
TOTAL DA MEMÓRIA DE CÁLCULO: 1.170,00
2.7. 10962 ALUGUEL CACAMBA DE ACO TIPO CONTAINER C/5M3 CAPAC.P/RETIRADAENTULHO OBRA,INCL.CARREGA.,TRANSP.E DESCAR.LOCAIS AUTORIZ. (UN)
QTD
((2235,90*0,30)*1,40)/5m3 + correção | ((2235,90*0,30)*1,40)/5 +0,18 | 188 | 188
188
TOTAL DA MEMÓRIA DE CÁLCULO: 188,00
3.1. CP-PISO INTERTRAVADO DUPLO T EXECUÇÃO DE PAVIMENTO EM PISO INTERTRAVADO, COM BLOCO DUPLO T Natural 15x17, ESPESSURA 6 A 10 CM. RESISTENCIA A COMPRESSÃO 35 MPA OU SUPERIOR. (M2)
QTD
(QTD1+QTD2)*1,15 | (723,62+548,77)*1,15 | 1463.25 | 1463.25
1463.25
TOTAL DA MEMÓRIA DE CÁLCULO: 1.463,25
3.2. ET 04.60.0200 (/) Concreto armado, executado com concreto dosado para uma resistência carcterística a commpressão de 25MPa, incluindo materiais para 1m3 de concreto, preparado segundo o item ET 05.20.0200, e colocação segundo o item ET 05.25.0706; 12m2 de área moldada de formas segundo o item ET 15.10.0100, 90Kg de aço CA-50A, inclusive mão-de-obra para corte, dobragem, montagem, tratamento de juntas de concretagem conforme o item 4.16.8 da (NBR-10839), e colocação nas formas, exclusive escoramento. A utilização deste item é recomendada para quantidades inferiores a 20m3.(desonerado) (m3)
QTD
concreto para a base das bandeiras | 6,50*1,30*0,30 | 2.54 | 2.54
2.54
TOTAL DA MEMÓRIA DE CÁLCULO: 2,54
3.3. 08.027.0069-0 SARJETA E MEIO-FIO CONJUGADO CURVO OU RETO, DE CONCRETO SIMPLES COLORIDO FCK=35MPA, MOLDADO NO LOCAL, TIPO DER-RJ, MEDINDO 0, 65M DEBASE E COM ALTURA DE 0, 30M, REJUNTAMENTO DE ARGAMASSA DE CIMENTO E AREIA, NO TRACO 1:3, 5, COM FORNECIMENTO DE TODOS OS MATERIAIS10%-PECA CURVA13, 3%-PECA CURVA (10%) E DESGASTE DE FERRAMENTAS E EPI (3%) (M)
QTD
QTD*1,15 | 313*1,15 | 359.95 | 359.95
359.95
TOTAL DA MEMÓRIA DE CÁLCULO: 359,95
6.1. PJ 05.05.0630 (/) Espécies vegetais com altura de (0,20 a 0,80)m, tipo Helicônia Psittacorum (Helicônia Papagaio), Xanthosoma Lindeni (Xantia), Calathea Zebrina (Calatea Zebra), Jasminum Sambac (Bogari) ou similar e considerando 12 mudas por m2. Fornecimento. (m2)
QTD
QTD*1,15 | 784,31*1,15 | 901.96 | 901.96
901.96
TOTAL DA MEMÓRIA DE CÁLCULO: 901,96
6.4. PJ 20.05.0200 (/) Aterro com terra preta simples, para execução de gramados. (m3)
QTD
QTD*0,05 | 723,62*0,05 | 36.18 | 36.18
36.18
TOTAL DA MEMÓRIA DE CÁLCULO: 36,18
6.5. 103946 PLANTIO DE GRAMA ESMERALDA OU SÃO CARLOS OU CURITIBANA, EM PLACAS. AF_07/2024 (M2)
QTD
QTD*1,15 | 723,62*1,15 | 832.16 | 832.16
832.16
TOTAL DA MEMÓRIA DE CÁLCULO: 832,16
7.1. 96537 FABRICAÇÃO, MONTAGEM E DESMONTAGEM DE FÔRMA PARA BLOCO DE COROAMENTO, EM CHAPA DE MADEIRA COMPENSADA RESINADA, E=17 MM, 2 UTILIZAÇÕES. AF_01/2024 (M2)
QTD
(0,60*0,60)*20 | (0,60*0,60)*20 | 7.2 | 7.2
7.2
TOTAL DA MEMÓRIA DE CÁLCULO: 7,20
7.2. 96522 ESCAVAÇÃO MANUAL PARA BLOCO DE COROAMENTO OU SAPATA . AF_01/2024 (M3)
7.3. 05.001.0177-0 TRANSPORTE HORIZONTAL DE MATERIAL DE 1ªCATEGORIA OU ENTULHO, EM CARRINHOS, A 100, 00M DE DISTANCIA, INCLUSIVE CARGA A PA (M3)

## COMPOSICOES
1.1. 93568 ENGENHEIRO CIVIL DE OBRA SENIOR COM ENCARGOS COMPLEMENTARES (MES)
Encargos Complementares |  | FONTE | UNID | COEFICIENTE | PREÇO UNITÁRIO | TOTAL
00043498 | EPI - FAMILIA ENGENHEIRO CIVIL - MENSALISTA (ENCARGOS COMPLEMENTARES - COLETADO CAIXA) | SINAPI | MES | 1 | 146 | 146
00040863 | EXAMES - MENSALISTA (COLETADO CAIXA - ENCARGOS COMPLEMENTARES) | SINAPI | MES | 1 | 270.51 | 270.51
00043474 | FERRAMENTAS - FAMILIA ENGENHEIRO CIVIL - MENSALISTA (ENCARGOS COMPLEMENTARES - COLETADO CAIXA) | SINAPI | MES | 1 | 2.35 | 2.35
00040864 | SEGURO - MENSALISTA (COLETADO CAIXA - ENCARGOS COMPLEMENTARES) | SINAPI | MES | 1 | 15.46 | 15.46
|  |  |  | TOTAL Encargos Complementares: |  | 434.32
Mão de Obra |  | FONTE | UNID | COEFICIENTE | PREÇO UNITÁRIO | TOTAL
00040814 | ENGENHEIRO CIVIL DE OBRA SENIOR (MENSALISTA) | SINAPI | MES | 1 | 29900.09 | 29900.09
|  |  |  | TOTAL Mão de Obra: |  | 29900.09
Serviço |  | FONTE | UNID | COEFICIENTE | PREÇO UNITÁRIO | TOTAL
95418 | CURSO DE CAPACITAÇÃO PARA ENGENHEIRO CIVIL DE OBRA SÊNIOR (ENCARGOS COMPLEMENTARES) - MENSALISTA | SINAPI | MES | 1 | 332.48 | 332.48
|  |  |  | TOTAL Serviço: |  | 332.48
|  |  |  | VALOR: |  | 30666.89
1.2. 93572 ENCARREGADO GERAL DE OBRAS COM ENCARGOS COMPLEMENTARES (MES)
Encargos Complementares |  | FONTE | UNID | COEFICIENTE | PREÇO UNITÁRIO | TOTAL
00043499 | EPI - FAMILIA ENCARREGADO GERAL - MENSALISTA (ENCARGOS COMPLEMENTARES - COLETADO CAIXA) | SINAPI | MES | 1 | 241.99 | 241.99
00040863 | EXAMES - MENSALISTA (COLETADO CAIXA - ENCARGOS COMPLEMENTARES) | SINAPI | MES | 1 | 270.51 | 270.51
00043475 | FERRAMENTAS - FAMILIA ENCARREGADO GERAL - MENSALISTA (ENCARGOS COMPLEMENTARES - COLETADO CAIXA) | SINAPI | MES | 1 | 15.46 | 15.46
00040864 | SEGURO - MENSALISTA (COLETADO CAIXA - ENCARGOS COMPLEMENTARES) | SINAPI | MES | 1 | 15.46 | 15.46
|  |  |  | TOTAL Encargos Complementares: |  | 543.42
Mão de Obra |  | FONTE | UNID | COEFICIENTE | PREÇO UNITÁRIO | TOTAL
00040818 | ENCARREGADO GERAL DE OBRAS (MENSALISTA) | SINAPI | MES | 1 | 8148.29 | 8148.29
|  |  |  | TOTAL Mão de Obra: |  | 8148.29
Serviço |  | FONTE | UNID | COEFICIENTE | PREÇO UNITÁRIO | TOTAL
95422 | CURSO DE CAPACITAÇÃO PARA ENCARREGADO GERAL DE OBRAS (ENCARGOS COMPLEMENTARES) - MENSALISTA | SINAPI | MES | 1 | 130.12 | 130.12
|  |  |  | TOTAL Serviço: |  | 130.12
|  |  |  | VALOR: |  | 8821.83
1.3. RSE002200 Barracão de obra com paredes de madeira compensada, tipo chapa resinada com 10mm de espessura, piso cimentado e estrutura de madeira serrada, e cobertura de telhas onduladas de fibras vegetais e minerais com 3mm de espessura, inclusive pintura, instalações de aparelhos, esquadrias e ferragens, constando de escritório, sanitários, depósitos e torre com caixa dágua em polietileno com capacidade de 500l, reaproveitado 5 vezes, exclusive ligações provisórias. (m2)
Material |  | FONTE | UNID | COEFICIENTE | PREÇO UNITÁRIO | TOTAL
RSE002200 | Barracão de obra com paredes de madeira compensada, tipo chapa resinada com 10mm de espessura, piso cimentado e estrutura de madeira serrada, e cobertura de telhas onduladas de fibras vegetais e minerais com 3mm de espessura, inclusive pintura, instalações de aparelhos, esquadrias e ferragens, constando de escritório, sanitários, depósitos e torre com caixa dágua em polietileno com capacidade de 500l, reaproveitado 5 vezes, exclusive ligações provisórias. | SCO | m2 | 1 | 812.45 | 812.45
|  |  |  | TOTAL Material: |  | 812.45
|  |  |  | VALOR: |  | 812.45
1.4. 02.015.0001-0 INSTALACAO E LIGACAO PROVISORIA PARA ABASTECIMENTO DE AGUA EESGOTAMENTO SANITARIO EM CANTEIRO DE OBRAS, INCLUSIVE ESCAVACAO, EXCLUSIVE REPOSICAO DA PAVIMENTACAO DO LOGRADOURO PUBLICO (UN)
Material |  | FONTE | UNID | COEFICIENTE | PREÇO UNITÁRIO | TOTAL
00788 | CAIXA D'AGUA DE FIBRA DE VIDRO OU POLIETILENO, COM CAPACIDADE DE 1000 LITROS | EMOP | UN | 1 | 376.88 | 376.88
00872 | CURVA 45º OU 90º DE CERAMICA PARA ESGOTO COM JUNTA ARGAMASSA, DE 0100MM | EMOP | UN | 1 | 43.2 | 43.2
00688 | LIGACAO DE AGUA, PARA INSTALACAO NO PASSEIO, DE 3/4", VAZAODE 3,0M3/H | EMOP | UN | 1 | 1340.89 | 1340.89
00368 | PINUS, EM PECAS DE 7,50X7,50CM (3"X3") - GRUPOS: I,II,III EIV, DA TABELA CLASSIFICATORIA MUNICIPAL DE ESPECIFICACOES DEPRODUTOS MADEIREIROS DO MUNICIPIO DO RJ | EMOP | M | 25 | 6.95 | 173.75
00453 | PREGO COM OU SEM CABECA, EM CAIXAS DE 50KG, OU QUANTIDADES EQUIVALENTES, Nº12X12 A 18X30 | EMOP | KG | 1 | 15.35 | 15.35
00702 | REGISTRO DE GAVETA BRUTO, DE 1ª QUALIDADE COM ROSCA DE AMBOSOS LADOS, DE 3/4" | EMOP | UN | 1 | 39.04 | 39.04
00559 | TIJOLO CERAMICO, FURADO, DE (10X20X20)CM | EMOP | UN | 30 | 0.7 | 21
00843 | TUBO CERAMICO, ESGOTO SANITARIO, DE 100MM E COM COMPRIMENTODE 1,00M | EMOP | M | 3.44 | 35.2 | 121.088
00148 | TUBO DE ACO GALVANIZADO, COM COSTURA, PESADO, NBR 5580, DN=3/4" | EMOP | M | 30 | 22.88 | 686.4
|  |  |  | TOTAL Material: |  | 2817.598
Mão de Obra |  | FONTE | UNID | COEFICIENTE | PREÇO UNITÁRIO | TOTAL
01993 | MAO-DE-OBRA DE BOMBEIRO HIDRAULICO DA CONSTRUCAO CIVIL, INCLUSIVE ENCARGOS SOCIAIS - Percentual=3,0000% | EMOP | H | 11 | 27.92 | 316.3336
01967 | MAO-DE-OBRA DE CARPINTEIRO DE ESQUADRIASDE MADEIRA INCLUSIVEENCARGOS SOCIAIS - Percentual=3,0000% | EMOP | H | 8 | 30.07 | 247.7768
01968 | MAO-DE-OBRA DE PEDREIRO, INCLUSIVE ENCARGOS SOCIAIS - Percentual=3,0000% | EMOP | H | 8 | 27.92 | 230.0608
01999 | MAO-DE-OBRA DE SERVENTE DA CONSTRUCAO CIVIL, INCLUSIVE ENCARGOS SOCIAIS - Percentual=3,0000% | EMOP | H | 8 | 20.19 | 166.3656
|  |  |  | TOTAL Mão de Obra: |  | 960.5368
Serviço |  | FONTE | UNID | COEFICIENTE | PREÇO UNITÁRIO | TOTAL
07.002.0025-1 | ARGAMASSA DE CIMENTO E AREIA, NO TRACO 1:3, PREPARO MECANICO | EMOP | M3 | 0.018 | 477.9333 | 8.6027
15.071.0012-1 | LIGACAO DE AGUAS PLUVIAIS OU DOMICILIARES SERVIDAS A REDE PUBLICA, NO CASO DESTA ESTAR LOCALIZADA SOB O PASSEIO | EMOP | UN | 1 | 695.45 | 695.45
59.003.0010-1 | PINUS,PECA 1" X 12" E 1" X 9". | EMOP | M2 | 8 | 39.78 | 318.24
|  |  |  | TOTAL Serviço: |  | 1022.2927
|  |  |  | VALOR: |  | 4800.49
1.5. AD 20.20.0050 (/) Instalação e ligação provisórias de alimentação de energia elétrica, em baixa tensão (BT), para canteiro de obras, exclusive o fornecimento do medidor. (un)
Eventuais |  | FONTE | UNID | COEFICIENTE | PREÇO UNITÁRIO | TOTAL
EVE000050 | 3% incidente sobre mão de obra direta com Encargos Sociais para cobrir despesas relativa a equipamentos de proteção individual, uniformes e ferramentas | SCO | % | 3 | 548.56 | 16.46
|  |  |  | TOTAL Eventuais: |  | 16.46
Material |  | FONTE | UNID | COEFICIENTE | PREÇO UNITÁRIO | TOTAL
MAT006750 | Arruela de alumínio, de Arruela de alumínio, de 1 1/2" | SCO | un | 3 | 1.39 | 4.17
MAT015900 | Braçadeira de aço galvanizado, simples, tipo "U", para tubo de 1 1/2" | SCO | un | 1 | 1.07 | 1.07
MAT019100 | Bucha de alumínio, de Bucha de alumínio, de 1 1/2" | SCO | un | 3 | 2.35 | 7.05
MAT023750 | Cabo de cobre rígido, 750V, PVC/70°C, de Cabo de cobre rígido, 750V, PVC/70°C, de 16mm2 | SCO | m | 24 | 8.63 | 207.12
MAT026250 | Caixa de sobrepor em chapa de aço esmaltado, de: (15x15)cm | SCO | un | 1 | 35.1 | 35.1
MAT026300 | Caixa em noryl e policarbonato, para medidor trifásico, padrão Light | SCO | un | 1 | 86.6 | 86.6
MAT046300 | Curva de PVC rígido, 90°, para eletroduto, diâmetro nominal de Curva de PVC rígido, 90°, para eletroduto, diâmetro nominal de 1 1/2" | SCO | un | 3 | 5.09 | 15.27
MAT048250 | Disjuntor trifásico, de 60A, tipo C, Eletromar ou similar | SCO | un | 1 | 101.97 | 101.97
MAT051450 | Eletroduto de PVC rígido, em varas de 3m, com rosca em ambas as extremidades, diâmetro nominal de Eletroduto de PVC rígido, em varas de 3m, com rosca em ambas as extremidades, diâmetro nominal de 1 1/2" | SCO | vara | 2 | 20.29 | 40.58
MAT066550 | Haste de aterramento cobreada, alta camada, de (5/8"x2,40m) | SCO | un | 1 | 93.76 | 93.76
MAT068150 | Isolador tipo carretilha marrom de (72x72)mm | SCO | un | 1 | 5.16 | 5.16
MAT084800 | Luva de PVC rígido, roscável, diâmetro nominal de Luva de PVC rígido, roscável, diâmetro nominal de 1 1/2" | SCO | un | 4 | 6.17 | 24.68
RSE002850 | Materiais para confecção de concreto estrutural dosado para uma resistência característica à compressão (fck) mínimo de 11MPa, inclusive perdas. Fornecimento. | SCO | m3 | 0.08 | 349.04 | 27.92
MAT111500 | Poste de concreto, reto, com seção circular, Poste de concreto, reto, com seção circular, carga nominal horizontal no topo, de 200kgf, padrão ABNT, comprimento de 7m, exclusive transporte | SCO | un | 1 | 1012 | 1012
MAT122300 | Roldana de porcelana, de (76x76x19)mm | SCO | un | 1 | 7.11 | 7.11
|  |  |  | TOTAL Material: |  | 1669.56
Mão de Obra |  | FONTE | UNID | COEFICIENTE | PREÇO UNITÁRIO | TOTAL
MOD000950 | Eletricista - instalação elétrica predial e industrial comum | SCO | h | 8 | 33.39 | 267.12
MOD002150 | Pedreiro - assentamento de tijolo, bloco de concreto, alvenaria de pedra, serviços de lançamento de concreto | SCO | h | 2 | 37 | 74
MOD002450 | Servente | SCO | h | 8 | 25.93 | 207.44
|  |  |  | TOTAL Mão de Obra: |  | 548.56
|  |  |  | VALOR: |  | 2234.58
1.6. 14775 PLACA DE SINALIZACAO DE OBRAS, REFLETIVAS, REVESTIDA COM PELICULA REFLETIVA GRAU TECNICO, MEDINDO APROX. (60X60)CM (UN)
Material |  | FONTE | UNID | COEFICIENTE | PREÇO UNITÁRIO | TOTAL
14775 | PLACA DE SINALIZACAO DE OBRAS, REFLETIVAS, REVESTIDA COM PELICULA REFLETIVA GRAU TECNICO, MEDINDO APROX. (60X60)CM | EMOP | UN | 1 | 92.7 | 92.7
|  |  |  | TOTAL Material: |  | 92.7
|  |  |  | VALOR: |  | 92.7
1.7. 103689 FORNECIMENTO E INSTALAÇÃO DE PLACA DE OBRA COM CHAPA GALVANIZADA E ESTRUTURA DE MADEIRA. AF_03/2022_PS (M2)
Material |  | FONTE | UNID | COEFICIENTE | PREÇO UNITÁRIO | TOTAL
00004813 | PLACA DE OBRA (PARA CONSTRUCAO CIVIL) EM CHAPA GALVANIZADA *N. 22*, ADESIVADA, DE *2,4 X 1,2* M (SEM POSTES PARA FIXACAO) | SINAPI | M2 | 1 | 400 | 400
00005065 | PREGO DE ACO POLIDO COM CABECA 10 X 10 (7/8 X 17) | SINAPI | KG | 0.0113 | 36.47 | 0.41
00005069 | PREGO DE ACO POLIDO COM CABECA 17 X 27 (2 1/2 X 11) | SINAPI | KG | 0.0132 | 19.54 | 0.25
00004509 | SARRAFO *2,5 X 10* CM EM PINUS, MISTA OU EQUIVALENTE DA REGIAO - BRUTA | SINAPI | M | 3.2083 | 4.42 | 14.18
|  |  |  | TOTAL Material: |  | 414.84
Mão de Obra com Encargos Complementares |  | FONTE | UNID | COEFICIENTE | PREÇO UNITÁRIO | TOTAL
88262 | CARPINTEIRO DE FORMAS COM ENCARGOS COMPLEMENTARES | SINAPI | H | 0.3729 | 39.2 | 14.61
88316 | SERVENTE COM ENCARGOS COMPLEMENTARES | SINAPI | H | 1.1186 | 31.39 | 35.11
|  |  |  | TOTAL Mão de Obra com Encargos Complementares: |  | 49.72
Serviço |  | FONTE | UNID | COEFICIENTE | PREÇO UNITÁRIO | TOTAL
102234 | PINTURA IMUNIZANTE PARA MADEIRA, 2 DEMÃOS. AF_01/2021 | SINAPI | M2 | 0.5 | 30.78 | 15.39
|  |  |  | TOTAL Serviço: |  | 15.39
|  |  |  | VALOR: |  | 479.95
1.8. 101399 ELETRICISTA COM ENCARGOS COMPLEMENTARES (MES)
Encargos Complementares |  | FONTE | UNID | COEFICIENTE | PREÇO UNITÁRIO | TOTAL
00040862 | ALIMENTACAO - MENSALISTA (COLETADO CAIXA - ENCARGOS COMPLEMENTARES) | SINAPI | MES | 1 | 913.23 | 913.23
00043496 | EPI - FAMILIA ELETRICISTA - MENSALISTA (ENCARGOS COMPLEMENTARES - COLETADO CAIXA) | SINAPI | MES | 1 | 238.02 | 238.02
00040863 | EXAMES - MENSALISTA (COLETADO CAIXA - ENCARGOS COMPLEMENTARES) | SINAPI | MES | 1 | 270.51 | 270.51
00043472 | FERRAMENTAS - FAMILIA ELETRICISTA - MENSALISTA (ENCARGOS COMPLEMENTARES - COLETADO CAIXA) | SINAPI | MES | 1 | 161.73 | 161.73
00040864 | SEGURO - MENSALISTA (COLETADO CAIXA - ENCARGOS COMPLEMENTARES) | SINAPI | MES | 1 | 15.46 | 15.46
00040861 | TRANSPORTE - MENSALISTA (COLETADO CAIXA - ENCARGOS COMPLEMENTARES) | SINAPI | MES | 1 | 298.71 | 298.71
|  |  |  | TOTAL Encargos Complementares: |  | 1897.66
Mão de Obra |  | FONTE | UNID | COEFICIENTE | PREÇO UNITÁRIO | TOTAL
00040918 | ELETRICISTA (MENSALISTA) | SINAPI | MES | 1 | 4890.47 | 4890.47
|  |  |  | TOTAL Mão de Obra: |  | 4890.47
Serviço |  | FONTE | UNID | COEFICIENTE | PREÇO UNITÁRIO | TOTAL
101313 | CURSO DE CAPACITAÇÃO PARA ELETRICISTA (ENCARGOS COMPLEMENTARES) - MENSALISTA | SINAPI | MES | 1 | 137.47 | 137.47
|  |  |  | TOTAL Serviço: |  | 137.47
|  |  |  | VALOR: |  | 6925.6
1.9. 00040928 ENCANADOR OU BOMBEIRO HIDRAULICO (MENSALISTA) (MES)
Mão de Obra |  | FONTE | UNID | COEFICIENTE | PREÇO UNITÁRIO | TOTAL
00040928 | ENCANADOR OU BOMBEIRO HIDRAULICO (MENSALISTA) | SINAPI | MES | 1 | 5047.74 | 5047.74
|  |  |  | TOTAL Mão de Obra: |  | 5047.74
|  |  |  | VALOR: |  | 5047.74
1.10. 00041085 AJUDANTE ESPECIALIZADO (MENSALISTA) (MES)
Mão de Obra |  | FONTE | UNID | COEFICIENTE | PREÇO UNITÁRIO | TOTAL
00041085 | AJUDANTE ESPECIALIZADO (MENSALISTA) | SINAPI | MES | 1 | 3957.24 | 3957.24
|  |  |  | TOTAL Mão de Obra: |  | 3957.24
|  |  |  | VALOR: |  | 3957.24
1.11. AD 14.10.0200 (/) Transporte de andaime tubular, considerando-se a área de projeção vertical do andaime, inclusive ida e volta do caminhão, carga e descarga (considerar o mínimo de 315m2xKm, para cálculo deste transporte).(desonerado) (m2.Km)
Equipamento |  | FONTE | UNID | COEFICIENTE | PREÇO UNITÁRIO | TOTAL
REQ901350 | Caminhão com Carroceria Fixa, capacidade de 3,5t, com motorista, material de operação e material de manutenção, com as seguintes especificações mínimas: motor diesel de 85CV. Custo horário produtivo.(desonerado) | SCO | h | 0.00114 | 132.81 | 0.15
|  |  |  | TOTAL Equipamento: |  | 0.15
Eventuais |  | FONTE | UNID | COEFICIENTE | PREÇO UNITÁRIO | TOTAL
EVE000050 | 3% incidente sobre mão de obra direta com Encargos Sociais para cobrir despesas relativa a equipamentos de proteção individual, uniformes e ferramentas | SCO | % | 3 | 0.1 | 0
|  |  |  | TOTAL Eventuais: |  | 0
Mão de Obra |  | FONTE | UNID | COEFICIENTE | PREÇO UNITÁRIO | TOTAL
MOD902450 | Servente (desonerado) | SCO | h | 0.0043 | 23.89 | 0.1
|  |  |  | TOTAL Mão de Obra: |  | 0.1
|  |  |  | VALOR: |  | 0.25
1.12. AD 19.05.0450 (/) Tapume de vedação ou proteção, executado com telhas trapezoidais de aço galvanizado (esp.: 0,50mm), inclusive duas demãos de pintura esmalte sintético, na face externa, considerando a utilização das telhas 4 vezes e da moldura em perna de 3"x3", duas vezes.(desonerado) (m2)
Eventuais |  | FONTE | UNID | COEFICIENTE | PREÇO UNITÁRIO | TOTAL
EVE000050 | 3% incidente sobre mão de obra direta com Encargos Sociais para cobrir despesas relativa a equipamentos de proteção individual, uniformes e ferramentas | SCO | % | 3 | 17 | 0.51
|  |  |  | TOTAL Eventuais: |  | 0.51
Material |  | FONTE | UNID | COEFICIENTE | PREÇO UNITÁRIO | TOTAL
MAT030400 | Chapa de aço galvanizado, nº: Chapa de aço galvanizado, nº: 26 (0,50mm) | SCO | Kg | 1.782 | 12.64 | 22.52
MAT096800 | Peça de madeira serrada, seção (7,5cm x 7,5cm / 3" x 3") - grupo II da Tabela Classificatória de Especificações de Produtos Madeireiros | SCO | m | 0.8 | 8.18 | 6.54
MAT112150 | Prego com cabeça, de (18x30) | SCO | Kg | 0.05 | 12.91 | 0.65
MAT112350 | Prego galvanizado, com cabeça, de (17x27), para fixação de telhas Onduline ou similar | SCO | un | 3 | 0.21 | 0.63
MAT136650 | Tinta - Esmalte Coralit Acetinado, semi fosco, BR 001, Coral ou similar | SCO | lata | 0.01 | 875 | 8.75
|  |  |  | TOTAL Material: |  | 39.09
Mão de Obra |  | FONTE | UNID | COEFICIENTE | PREÇO UNITÁRIO | TOTAL
MOD900850 | Carpinteiro - forma de concreto (desonerado) | SCO | h | 0.2 | 30.57 | 6.11
MOD902200 | Pintor - serviço completo de pintura, desde o emassamento até as demãos de acabamento (desonerado) | SCO | h | 0.2 | 30.57 | 6.11
MOD902450 | Servente (desonerado) | SCO | h | 0.2 | 23.89 | 4.78
|  |  |  | TOTAL Mão de Obra: |  | 17
|  |  |  | VALOR: |  | 56.6
1.13. 93563 ALMOXARIFE COM ENCARGOS COMPLEMENTARES (MES)
Encargos Complementares |  | FONTE | UNID | COEFICIENTE | PREÇO UNITÁRIO | TOTAL
00043494 | EPI - FAMILIA ALMOXARIFE - MENSALISTA (ENCARGOS COMPLEMENTARES - COLETADO CAIXA) | SINAPI | MES | 1 | 153.54 | 153.54
00040863 | EXAMES - MENSALISTA (COLETADO CAIXA - ENCARGOS COMPLEMENTARES) | SINAPI | MES | 1 | 270.51 | 270.51
00043470 | FERRAMENTAS - FAMILIA ALMOXARIFE - MENSALISTA (ENCARGOS COMPLEMENTARES - COLETADO CAIXA) | SINAPI | MES | 1 | 11.14 | 11.14
00040864 | SEGURO - MENSALISTA (COLETADO CAIXA - ENCARGOS COMPLEMENTARES) | SINAPI | MES | 1 | 15.46 | 15.46
|  |  |  | TOTAL Encargos Complementares: |  | 450.65
Mão de Obra |  | FONTE | UNID | COEFICIENTE | PREÇO UNITÁRIO | TOTAL
00040809 | ALMOXARIFE (MENSALISTA) | SINAPI | MES | 1 | 5781.69 | 5781.69
|  |  |  | TOTAL Mão de Obra: |  | 5781.69
Serviço |  | FONTE | UNID | COEFICIENTE | PREÇO UNITÁRIO | TOTAL
95413 | CURSO DE CAPACITAÇÃO PARA ALMOXARIFE (ENCARGOS COMPLEMENTARES) - MENSALISTA | SINAPI | MES | 1 | 22.14 | 22.14
|  |  |  | TOTAL Serviço: |  | 22.14
|  |  |  | VALOR: |  | 6254.48
2.1. SC 05.05.1950 (/) Remoção de cobertura de telhas de alumínio, exclusive suporte, estrutura ou madeiramento, medida pela projeção horizontal. (m2)
Eventuais |  | FONTE | UNID | COEFICIENTE | PREÇO UNITÁRIO | TOTAL
EVE000050 | 3% incidente sobre mão de obra direta com Encargos Sociais para cobrir despesas relativa a equipamentos de proteção individual, uniformes e ferramentas | SCO | % | 3 | 11.87 | 0.36
|  |  |  | TOTAL Eventuais: |  | 0.36
Mão de Obra |  | FONTE | UNID | COEFICIENTE | PREÇO UNITÁRIO | TOTAL
MOD000850 | Carpinteiro - forma de concreto | SCO | h | 0.2 | 33.39 | 6.68
MOD002450 | Servente | SCO | h | 0.2 | 25.93 | 5.19
|  |  |  | TOTAL Mão de Obra: |  | 11.87
|  |  |  | VALOR: |  | 12.23
2.2. 05.105.0102-0 MAO-DE-OBRA DE SERRALHEIRO DE CONSTRUCAO CIVIL,INCLUSIVE ENCARGOS SOCIAIS (MES)
Mão de Obra |  | FONTE | UNID | COEFICIENTE | PREÇO UNITÁRIO | TOTAL
06913 | MAO-DE-OBRA DE SERRALHEIRO DA CONSTRUCAOCIVIL, INCLUSIVE ENCARGOS SOCIAIS | EMOP | H | 176 | 30.07 | 5292.32
|  |  |  | TOTAL Mão de Obra: |  | 5292.32
|  |  |  | VALOR: |  | 5292.32
2.3. 00040909 AJUDANTE DE SERRALHEIRO (MENSALISTA) (MES)
Mão de Obra |  | FONTE | UNID | COEFICIENTE | PREÇO UNITÁRIO | TOTAL
00040909 | AJUDANTE DE SERRALHEIRO (MENSALISTA) | SINAPI | MES | 1 | 3893.29 | 3893.29
|  |  |  | TOTAL Mão de Obra: |  | 3893.29
|  |  |  | VALOR: |  | 3893.29
2.4. 92715 APARELHO PARA CORTE E SOLDA OXI-ACETILENO SOBRE RODAS, INCLUSIVE CILINDROS E MAÇARICOS - MATERIAIS NA OPERAÇÃO. AF_05/2023 (H)
Material |  | FONTE | UNID | COEFICIENTE | PREÇO UNITÁRIO | TOTAL
00000001 | ACETILENO - RECARGA DE GAS PARA CILINDRO (NAO INCLUI TROCA/MANUTENCAO DO CILINDRO) | SINAPI | KG | 0.44051 | 104.5 | 46.03
00000002 | OXIGENIO - RECARGA DE GAS PARA CILINDRO (NAO INCLUI TROCA/MANUTENCAO DO CILINDRO) | SINAPI | M3 | 2.75 | 22.9 | 62.97
|  |  |  | TOTAL Material: |  | 109
|  |  |  | VALOR: |  | 109
2.5. 100954 TRANSPORTE COM CAMINHÃO CARROCERIA COM GUINDAUTO (MUNCK), MOMENTO MÁXIMO DE CARGA 11,7 TM, EM VIA INTERNA (DENTRO DO CANTEIRO - UNIDADE: TXKM). AF_07/2020 (TXKM)
Equipamento Custo Horário |  | FONTE | UNID | COEFICIENTE | PREÇO UNITÁRIO | TOTAL
5930 | GUINDAUTO HIDRÁULICO, CAPACIDADE MÁXIMA DE CARGA 6200 KG, MOMENTO MÁXIMO DE CARGA 11,7 TM, ALCANCE MÁXIMO HORIZONTAL 9,70 M, INCLUSIVE CAMINHÃO TOCO PBT 16.000 KG, POTÊNCIA DE 189 CV - CHI DIURNO. AF_06/2014 | SINAPI | CHI | 0.0119 | 100.72 | 1.19
5928 | GUINDAUTO HIDRÁULICO, CAPACIDADE MÁXIMA DE CARGA 6200 KG, MOMENTO MÁXIMO DE CARGA 11,7 TM, ALCANCE MÁXIMO HORIZONTAL 9,70 M, INCLUSIVE CAMINHÃO TOCO PBT 16.000 KG, POTÊNCIA DE 189 CV - CHP DIURNO. AF_06/2014 | SINAPI | CHP | 0.0278 | 312.96 | 8.7
|  |  |  | TOTAL Equipamento Custo Horário: |  | 9.89
|  |  |  | VALOR: |  | 9.89
2.6. 100952 TRANSPORTE COM CAMINHÃO CARROCERIA COM GUINDAUTO (MUNCK), MOMENTO MÁXIMO DE CARGA 11,7 TM, EM VIA URBANA PAVIMENTADA, DMT ATÉ 30KM (UNIDADE: TXKM). AF_07/2020 (TXKM)
Equipamento Custo Horário |  | FONTE | UNID | COEFICIENTE | PREÇO UNITÁRIO | TOTAL
5930 | GUINDAUTO HIDRÁULICO, CAPACIDADE MÁXIMA DE CARGA 6200 KG, MOMENTO MÁXIMO DE CARGA 11,7 TM, ALCANCE MÁXIMO HORIZONTAL 9,70 M, INCLUSIVE CAMINHÃO TOCO PBT 16.000 KG, POTÊNCIA DE 189 CV - CHI DIURNO. AF_06/2014 | SINAPI | CHI | 0.004 | 100.72 | 0.4
5928 | GUINDAUTO HIDRÁULICO, CAPACIDADE MÁXIMA DE CARGA 6200 KG, MOMENTO MÁXIMO DE CARGA 11,7 TM, ALCANCE MÁXIMO HORIZONTAL 9,70 M, INCLUSIVE CAMINHÃO TOCO PBT 16.000 KG, POTÊNCIA DE 189 CV - CHP DIURNO. AF_06/2014 | SINAPI | CHP | 0.0093 | 312.96 | 2.91
|  |  |  | TOTAL Equipamento Custo Horário: |  | 3.31
|  |  |  | VALOR: |  | 3.31
2.7. 10962 ALUGUEL CACAMBA DE ACO TIPO CONTAINER C/5M3 CAPAC.P/RETIRADAENTULHO OBRA,INCL.CARREGA.,TRANSP.E DESCAR.LOCAIS AUTORIZ. (UN)
Material |  | FONTE | UNID | COEFICIENTE | PREÇO UNITÁRIO | TOTAL
10962 | ALUGUEL CACAMBA DE ACO TIPO CONTAINER C/5M3 CAPAC.P/RETIRADAENTULHO OBRA,INCL.CARREGA.,TRANSP.E DESCAR.LOCAIS AUTORIZ. | EMOP | UN | 1 | 580 | 580
|  |  |  | TOTAL Material: |  | 580
|  |  |  | VALOR: |  | 580
2.8. 01921 MAO-DE-OBRA DE AJUDANTE DE CONSTRUCAO CIVIL, INCLUSIVE ENCARGOS SOCIAIS (H)
Mão de Obra |  | FONTE | UNID | COEFICIENTE | PREÇO UNITÁRIO | TOTAL
01921 | MAO-DE-OBRA DE AJUDANTE DE CONSTRUCAO CIVIL, INCLUSIVE ENCARGOS SOCIAIS | EMOP | H | 1 | 20.19 | 20.19
|  |  |  | TOTAL Mão de Obra: |  | 20.19
|  |  |  | VALOR: |  | 20.19
2.9. 05.001.0177-0 TRANSPORTE HORIZONTAL DE MATERIAL DE 1ªCATEGORIA OU ENTULHO, EM CARRINHOS, A 100, 00M DE DISTANCIA, INCLUSIVE CARGA A PA (M3)
Mão de Obra |  | FONTE | UNID | COEFICIENTE | PREÇO UNITÁRIO | TOTAL
01999 | MAO-DE-OBRA DE SERVENTE DA CONSTRUCAO CIVIL, INCLUSIVE ENCARGOS SOCIAIS - Percentual=3,0000% | EMOP | H | 2.9 | 20.19 | 60.3075
|  |  |  | TOTAL Mão de Obra: |  | 60.3075
|  |  |  | VALOR: |  | 60.3
2.10. SC 05.05.0700 (A) Demolição manual de alvenaria de tijolos furados, inclusive empilhamento dentro do canteiro de serviço. (m3)
Eventuais |  | FONTE | UNID | COEFICIENTE | PREÇO UNITÁRIO | TOTAL
EVE000050 | 3% incidente sobre mão de obra direta com Encargos Sociais para cobrir despesas relativa a equipamentos de proteção individual, uniformes e ferramentas | SCO | % | 3 | 133.34 | 4
|  |  |  | TOTAL Eventuais: |  | 4
Mão de Obra |  | FONTE | UNID | COEFICIENTE | PREÇO UNITÁRIO | TOTAL
MOD002150 | Pedreiro - assentamento de tijolo, bloco de concreto, alvenaria de pedra, serviços de lançamento de concreto | SCO | h | 0.45 | 37 | 16.65
MOD002450 | Servente | SCO | h | 4.5 | 25.93 | 116.69
|  |  |  | TOTAL Mão de Obra: |  | 133.34
|  |  |  | VALOR: |  | 137.34
2.11. SC 05.05.0050 (/) Arrancamento de aparelhos de iluminação, inclusive lâmpadas. (un)
Eventuais |  | FONTE | UNID | COEFICIENTE | PREÇO UNITÁRIO | TOTAL
EVE000050 | 3% incidente sobre mão de obra direta com Encargos Sociais para cobrir despesas relativa a equipamentos de proteção individual, uniformes e ferramentas | SCO | % | 3 | 8.35 | 0.25
|  |  |  | TOTAL Eventuais: |  | 0.25
Mão de Obra |  | FONTE | UNID | COEFICIENTE | PREÇO UNITÁRIO | TOTAL
MOD000950 | Eletricista - instalação elétrica predial e industrial comum | SCO | h | 0.25 | 33.39 | 8.35
|  |  |  | TOTAL Mão de Obra: |  | 8.35
|  |  |  | VALOR: |  | 8.6
2.12. CO 04.05.0550 (A) Plataforma ou passarela de madeira, (2,5 x 30)cm, considerando-se o aproveitamento da madeira 20 vezes, exclusive andaime e movimentação (vide item CO 05.15.0300).(desonerado) (m2)
Material |  | FONTE | UNID | COEFICIENTE | PREÇO UNITÁRIO | TOTAL
MAT096600 | Peça de madeira serrada, seção (2,5cm x 30cm / 1" x 12") - grupo II da Tabela Classificatória de Especificações de Produtos Madeireiros | SCO | m | 0.15 | 14.95 | 2.24
|  |  |  | TOTAL Material: |  | 2.24
|  |  |  | VALOR: |  | 2.24
2.13. SC 05.10.0300 (/) Demolição, com equipamento de ar comprimido, de pisos ou pavimento de concreto armado, inclusive afastamento lateral dentro de canteiro de serviços. (m3)
Material |  | FONTE | UNID | COEFICIENTE | PREÇO UNITÁRIO | TOTAL
RSE003800 | Demolição, com equipamento de ar comprimido, de pavimentação de concreto simples, com 15cm de espessura, inclusive afastamento lateral dentro do canteiro de serviços. | SCO | m2 | 4.845 | 32.97 | 159.74
RSE003850 | Demolição, com equipamento de ar comprimido, de pavimentação de concreto simples, com 20cm de espessura, inclusive afastamento lateral dentro do canteiro de serviços. | SCO | m2 | 4.845 | 41.27 | 199.95
|  |  |  | TOTAL Material: |  | 359.69
|  |  |  | VALOR: |  | 359.69
2.14. CO 04.10.0100 (A) Aluguel de andaime tubular sobre sapatas fixas, formado por elementos de 2m de largura e 1,50m de altura, considerando-se a área da projeção vertical do andaime e pago pelo tempo necessário à sua utilização, exclusive: transporte dos elementos do andaime, até a obra (vide item AD 15.10.0200), plataforma ou passarela de Pinho ou similar (vide itens CO 05.05.0550 e CO 05.15.0300). Montagem e desmontagem dos andaimes (vide item CO 05.15.0100).(desonerado) (m2.mês)
Equipamento |  | FONTE | UNID | COEFICIENTE | PREÇO UNITÁRIO | TOTAL
IEQ011550 | Dois elementos TS-3A, 2 diagonais X, para torre-andaime Jahu ou similar | SCO | dia | 12 | 0.75 | 9
|  |  |  | TOTAL Equipamento: |  | 9
|  |  |  | VALOR: |  | 9
2.15. CO 04.15.0100 (/) Montagem e desmontagem de andaime tubular, considerando-se a área vertical recoberta.(desonerado) (m2)
Eventuais |  | FONTE | UNID | COEFICIENTE | PREÇO UNITÁRIO | TOTAL
EVE000050 | 3% incidente sobre mão de obra direta com Encargos Sociais para cobrir despesas relativa a equipamentos de proteção individual, uniformes e ferramentas | SCO | % | 3 | 9.56 | 0.29
|  |  |  | TOTAL Eventuais: |  | 0.29
Mão de Obra |  | FONTE | UNID | COEFICIENTE | PREÇO UNITÁRIO | TOTAL
MOD902450 | Servente (desonerado) | SCO | h | 0.4 | 23.89 | 9.56
|  |  |  | TOTAL Mão de Obra: |  | 9.56
|  |  |  | VALOR: |  | 9.85
2.16. CO 04.15.0300 (/) Movimentação vertical ou horizontal de plataforma ou passarela.(desonerado) (m2)
Eventuais |  | FONTE | UNID | COEFICIENTE | PREÇO UNITÁRIO | TOTAL
EVE000050 | 3% incidente sobre mão de obra direta com Encargos Sociais para cobrir despesas relativa a equipamentos de proteção individual, uniformes e ferramentas | SCO | % | 3 | 0.79 | 0.02
|  |  |  | TOTAL Eventuais: |  | 0.02
Mão de Obra |  | FONTE | UNID | COEFICIENTE | PREÇO UNITÁRIO | TOTAL
MOD902450 | Servente (desonerado) | SCO | h | 0.033 | 23.89 | 0.79
|  |  |  | TOTAL Mão de Obra: |  | 0.79
|  |  |  | VALOR: |  | 0.81
3.1. 92406 EXECUÇÃO DE PAVIMENTO EM PISO INTERTRAVADO, COM BLOCO DUPLO T Natural 15x17, ESPESSURA 6 A 10 CM. RESISTENCIA A COMPRESSÃO 35 MPA OU SUPERIOR. (M2)
Equipamento Custo Horário |  | FONTE | UNID | COEFICIENTE | PREÇO UNITÁRIO | TOTAL
91285 | CORTADORA DE PISO COM MOTOR 4 TEMPOS A GASOLINA, POTÊNCIA DE 13 HP, COM DISCO DE CORTE DIAMANTADO SEGMENTADO PARA CONCRETO, DIÂMETRO DE 350 MM, FURO DE 1" (14 X 1") - CHI DIURNO. AF_08/2015 | SINAPI | CHI | 0.1335 | 1.06 | 0.14
91283 | CORTADORA DE PISO COM MOTOR 4 TEMPOS A GASOLINA, POTÊNCIA DE 13 HP, COM DISCO DE CORTE DIAMANTADO SEGMENTADO PARA CONCRETO, DIÂMETRO DE 350 MM, FURO DE 1" (14 X 1") - CHP DIURNO. AF_08/2015 | SINAPI | CHP | 0.0038 | 11.12 | 0.04
91278 | PLACA VIBRATÓRIA REVERSÍVEL COM MOTOR 4 TEMPOS A GASOLINA, FORÇA CENTRÍFUGA DE 25 KN (2500 KGF), POTÊNCIA 5,5 CV - CHI DIURNO. AF_08/2015 | SINAPI | CHI | 0.1304 | 0.72 | 0.09
91277 | PLACA VIBRATÓRIA REVERSÍVEL COM MOTOR 4 TEMPOS A GASOLINA, FORÇA CENTRÍFUGA DE 25 KN (2500 KGF), POTÊNCIA 5,5 CV - CHP DIURNO. AF_08/2015 | SINAPI | CHP | 0.0069 | 10.32 | 0.07
|  |  |  | TOTAL Equipamento Custo Horário: |  | 0.34
Material |  | FONTE | UNID | COEFICIENTE | PREÇO UNITÁRIO | TOTAL
00000370 | AREIA MEDIA - POSTO JAZIDA/FORNECEDOR (RETIRADO NA JAZIDA, SEM TRANSPORTE) | SINAPI | M3 | 0.0568 | 87.5 | 4.97
00040529 | BLOQUETE/PISO INTERTRAVADO DE CONCRETO - MODELO ONDA/16 FACES/RETANGULAR/TIJOLINHO/PAVER/HOLANDES/PARALELEPIPEDO, *20 X 10* CM, E = 10 CM, RESISTENCIA DE 50 MPA, COR NATURAL - Percentual=40,0000% | SINAPI | M2 | 1.004 | 86.78 | 121.98
00004741 | PO DE PEDRA (POSTO PEDREIRA/FORNECEDOR, SEM FRETE) | SINAPI | M3 | 0.0098 | 102.18 | 1
|  |  |  | TOTAL Material: |  | 127.95
Mão de Obra com Encargos Complementares |  | FONTE | UNID | COEFICIENTE | PREÇO UNITÁRIO | TOTAL
88260 | CALCETEIRO COM ENCARGOS COMPLEMENTARES | SINAPI | H | 0.2746 | 38.69 | 10.62
88316 | SERVENTE COM ENCARGOS COMPLEMENTARES | SINAPI | H | 0.2746 | 31.39 | 8.62
|  |  |  | TOTAL Mão de Obra com Encargos Complementares: |  | 19.24
|  |  |  | VALOR: |  | 147.53
3.2. ET 04.60.0200 (/) Concreto armado, executado com concreto dosado para uma resistência carcterística a commpressão de 25MPa, incluindo materiais para 1m3 de concreto, preparado segundo o item ET 05.20.0200, e colocação segundo o item ET 05.25.0706; 12m2 de área moldada de formas segundo o item ET 15.10.0100, 90Kg de aço CA-50A, inclusive mão-de-obra para corte, dobragem, montagem, tratamento de juntas de concretagem conforme o item 4.16.8 da (NBR-10839), e colocação nas formas, exclusive escoramento. A utilização deste item é recomendada para quantidades inferiores a 20m3.(desonerado) (m3)
Eventuais |  | FONTE | UNID | COEFICIENTE | PREÇO UNITÁRIO | TOTAL
EVE000050 | 3% incidente sobre mão de obra direta com Encargos Sociais para cobrir despesas relativa a equipamentos de proteção individual, uniformes e ferramentas | SCO | % | 3 | 502.13 | 15.06
|  |  |  | TOTAL Eventuais: |  | 15.06
Material |  | FONTE | UNID | COEFICIENTE | PREÇO UNITÁRIO | TOTAL
MAT000750 | Aço CA-50, de: Aço CA-50, de: 10mm | SCO | Kg | 18 | 5.85 | 105.3
MAT000800 | Aço CA-50, de: Aço CA-50, de: 12,50mm | SCO | Kg | 18 | 6.16 | 110.88
MAT000850 | Aço CA-50, de: Aço CA-50, de: 16mm | SCO | Kg | 15 | 6.2 | 93
MAT000950 | Aço CA-50, de: Aço CA-50, de: 25mm | SCO | Kg | 6 | 6.2 | 37.2
MAT000650 | Aço CA-50, de: Aço CA-50, de: 6,30mm | SCO | Kg | 15 | 7 | 105
MAT000700 | Aço CA-50, de: Aço CA-50, de: 8mm | SCO | Kg | 18 | 7.44 | 133.92
MAT005700 | Arame recozido Arame recozido nº 18 | SCO | Kg | 2.7 | 11.2 | 30.24
MAT053580 | Espaçador circular plástico para cobrimento de armadura de 4,2 à 12,5mm, para concreto armado | SCO | un | 100 | 0.21 | 21
RSE905300 | Formas de madeira para moldagem de peças de concreto armado com paramentos planos, em lajes, vigas, paredes, etc., inclusive fornecimento dos materiais e desmoldagem servindo a madeira 2 vezes, tábuas de madeira serrada, com 2,5cm de espessura, servindo também para travessas, exclusive escoramento.(desonerado) | SCO | m2 | 12 | 132.08 | 1584.96
RSE906050 | Lançamento de concreto em peças armadas, inclusive a colocação, o adensamento e o acabamento, exclusive o transporte (TC 05.10.0050), considerando a produção normal.(desonerado) | SCO | m3 | 1 | 82.15 | 82.15
RSE903100 | Materiais para confecção de concreto estrutural dosado para uma resistência característica à compressão (fck) mínimo de 25MPa, inclusive perdas. Fornecimento.(desonerado) | SCO | m3 | 1 | 401.76 | 401.76
RSE907650 | Preparo mecânico de concreto, compreendendo a mistura e o amassamento em betoneira, exclusive materiais, considerando produção normal.(desonerado) | SCO | m3 | 1 | 89.15 | 89.15
|  |  |  | TOTAL Material: |  | 2794.56
Mão de Obra |  | FONTE | UNID | COEFICIENTE | PREÇO UNITÁRIO | TOTAL
MOD900450 | Armador - de concreto armado (desonerado) | SCO | h | 9.22 | 30.57 | 281.86
MOD902450 | Servente (desonerado) | SCO | h | 9.22 | 23.89 | 220.27
|  |  |  | TOTAL Mão de Obra: |  | 502.13
|  |  |  | VALOR: |  | 3311.75
3.3. 08.027.0069-0 SARJETA E MEIO-FIO CONJUGADO CURVO OU RETO, DE CONCRETO SIMPLES COLORIDO FCK=35MPA, MOLDADO NO LOCAL, TIPO DER-RJ, MEDINDO 0, 65M DEBASE E COM ALTURA DE 0, 30M, REJUNTAMENTO DE ARGAMASSA DE CIMENTO E AREIA, NO TRACO 1:3, 5, COM FORNECIMENTO DE TODOS OS MATERIAIS10%-PECA CURVA13, 3%-PECA CURVA (10%) E DESGASTE DE FERRAMENTAS E EPI (3%) (M)
Material |  | FONTE | UNID | COEFICIENTE | PREÇO UNITÁRIO | TOTAL
00001 | AREIA LAVADA, GROSSA, PARA REGIAO METROPOLITANA DO RIO DE JANEIRO - Percentual=10,0000% | EMOP | M3 | 0.1193 | 118.5 | 15.5507
00149 | CIMENTO PORTLAND COMPOSTO CP II-32, EM SACO DE 50KG, CONFORME ABNT NBR 16697 - Percentual=10,0000% | EMOP | KG | 67.47 | 0.59 | 43.788
14543 | PEDRA BRITADA 1 E 2 (MEDIA), PARA REGIAO METROPOLITANA DO RIO DE JANEIRO - Percentual=10,0000% | EMOP | T | 0.15355 | 95.8 | 16.1816
05350 | PIGMENTO EM PO A BASE DE OXIDO DE FERRO - Percentual=10,0000% | EMOP | KG | 0.449 | 49.93 | 24.6604
|  |  |  | TOTAL Material: |  | 100.1807
Mão de Obra |  | FONTE | UNID | COEFICIENTE | PREÇO UNITÁRIO | TOTAL
01991 | MAO-DE-OBRA DE CALCETEIRO, INCLUSIVE ENCARGOS SOCIAIS - Percentual=13,3000% | EMOP | H | 0.2 | 27.92 | 6.3266
01999 | MAO-DE-OBRA DE SERVENTE DA CONSTRUCAO CIVIL, INCLUSIVE ENCARGOS SOCIAIS - Percentual=13,3000% | EMOP | H | 0.6 | 20.19 | 13.7251
|  |  |  | TOTAL Mão de Obra: |  | 20.0517
Serviço |  | FONTE | UNID | COEFICIENTE | PREÇO UNITÁRIO | TOTAL
07.002.0030-1 | ARGAMASSA DE CIMENTO E AREIA, NO TRACO 1:4, PREPARO MECANICO - Percentual=10,0000% | EMOP | M3 | 0.0075 | 456.9809 | 3.77
11.004.0021-1 | FORMAS DE MADEIRA DE 3ª PARA MOLDAGEM DE PECAS DE CONCRETO ARMADO COM PARAMENTOS PLANOS, EM LAJES, VIGAS, PAREDES, ETC, SERVINDO A MADEIRA 2 VEZES, INCLUSIVE DESMOLDAGEM, EXCLUSIVE ESCORAMENTO - Percentual=10,0000% | EMOP | M2 | 0.6776 | 86.2382 | 64.2785
11.002.0035-1 | LANCAMENTO DE CONCRETO EM PECAS SEM ARMADURA, INCLUSIVE O TRANSPORTE HORIZONTAL ATE 20, 00M EM CARRINHOS, COLOCACAO, ADENSAMENTO E ACABAMENTO, CONSIDERANDO UMA PRODUCAO APROXIMADA DE 2, 00M3/H - Percentual=10,0000% | EMOP | M3 | 0.1306 | 92.0079 | 13.2178
11.002.0013-1 | PREPARO DE CONCRETO, COMPREENDENDO MISTURA E AMASSAMENTO EM UMA BETONEIRA DE 320L, ADMITINDO-SE UMA PRODUCAO APROXIMADA DE2, 00M3/H, EXCLUINDO O FORNECIMENTO DOS MATERIAIS - Percentual=10,0000% | EMOP | M3 | 0.1306 | 99.6807 | 14.3201
|  |  |  | TOTAL Serviço: |  | 95.5864
|  |  |  | VALOR: |  | 215.81
4.1. PJ 25.05.0153 (B) Mesa de jogos com 4 bancos, tampo de mesa em marmorite armado, na cor natural, tendo no centro tabuleiro de xadrez em marmorite nas cores branca e preta, pés (mesa e bancos) de concreto armado, conforme projeto FPJ. Fornecimento e colocação. (un)
Equipamento |  | FONTE | UNID | COEFICIENTE | PREÇO UNITÁRIO | TOTAL
REQ001550 | Caminhão com Carroceria Fixa, capacidade de 7,5t, com motorista, com as seguintes especificações mínimas: motor diesel de 162CV. Custo horário improdutivo (motor desligado). | SCO | h | 0.36 | 35.06 | 12.62
REQ001450 | Caminhão com Carroceria Fixa, capacidade de 7,5t, com motorista, material de operação e material de manutenção, com as seguintes especificações mínimas: motor diesel de 162CV. Custo horário produtivo. | SCO | h | 0.1724 | 189.67 | 32.7
REQ005901 | Caminhoneta de serviço, com cabine e caçamba, com motor bicombustível, cabine simples, com ar condicionado e direção hidráulica, capacidade de carga mínima de 650Kg, tração 4 x 2, com motorista e material de operação. Custo horário improdutivo (motor funcionando). | SCO | h | 2 | 92.32 | 184.64
REQ006001 | Caminhoneta de serviço, com cabine e caçamba, com motor bicombustível, cabine simples, com ar condicionado e direção hidráulica, capacidade de carga mínima de 650Kg, tração 4 x 2, com motorista, material de operação e material de manutenção. Custo horário produtivo. | SCO | h | 1 | 27.8 | 27.8
|  |  |  | TOTAL Equipamento: |  | 257.76
Eventuais |  | FONTE | UNID | COEFICIENTE | PREÇO UNITÁRIO | TOTAL
EVE000050 | 3% incidente sobre mão de obra direta com Encargos Sociais para cobrir despesas relativa a equipamentos de proteção individual, uniformes e ferramentas | SCO | % | 3 | 704.04 | 21.12
|  |  |  | TOTAL Eventuais: |  | 21.12
Material |  | FONTE | UNID | COEFICIENTE | PREÇO UNITÁRIO | TOTAL
MAT031250 | Chapa de madeira plastificada, medindo: (2200 x 1100 x 20)mm, Madeirit ou similar - grupo II da Tabela Classificatória de Especificações de Produtos Madeireiros | SCO | m2 | 5.31 | 66.5 | 353.12
MAT033600 | Cimento branco Irajá ou similar, saco de 50Kg | SCO | Kg | 3.55 | 3.69 | 13.1
MAT033700 | Cimento Portland, tipo 320, saco de 50Kg | SCO | Kg | 38.63 | 0.59 | 22.79
RSE003150 | Concreto armado, executado com concreto dosado para uma resistência característica a compressão de 15MPa, incluindo materiais para 1m3 de concreto, preparado segundo o item ET 05.20.0200, e colocação segundo o item ET 05.25.0706; 12m2 de área moldada de formas segundo o item ET 15.10.0100, 60kg de aço CA-50A, inclusive mão-de-obra para corte, dobragem, montagem, tratamento de juntas de concretagem coforme o item 4.16.8 da (NBR-10839), e colocação nas formas, exclusive escoramento. A utilização deste item é recomendada para quantidades inferiores a 20m3. | SCO | m3 | 0.131 | 3005.62 | 393.74
RSE003250 | Concreto importado de usina dosado racionalmente para uma resistência característica à compressão de 15MPa. | SCO | m3 | 0.269 | 561.83 | 151.13
MAT041650 | Corante preto | SCO | Kg | 1 | 41 | 41
MAT047550 | Disco de desbaste, com diâmetro de 7" | SCO | un | 0.2 | 13 | 2.6
MAT064850 | Grana de granito n° 1 Grana de granito n° 1 preto | SCO | Kg | 4.08 | 0.95 | 3.88
MAT064950 | Grana de mármore Branco Nacional nº 1, para marmorite | SCO | Kg | 44.34 | 0.88 | 39.02
MAT076300 | Junta plastificada para marmorite sendo a altura de 17mm e espessura de 3mm | SCO | m | 18 | 1.5 | 27
RSE005900 | Lançamento de concreto em peças sem armadura, inclusive a colocação, o adensamento e o acabamento, exclusive o transporte (TC 05.10.0050), considerando a produção baixa. | SCO | m3 | 0.269 | 74.45 | 20.03
MAT096500 | Peça de madeira serrada, seção (2,5cm x 22,5cm / 1" x 9") - grupo II da Tabela Classificatória de Especificações de Produtos Madeireiros | SCO | m | 1.168 | 18.89 | 22.06
MAT096600 | Peça de madeira serrada, seção (2,5cm x 30cm / 1" x 12") - grupo II da Tabela Classificatória de Especificações de Produtos Madeireiros | SCO | m | 0.5 | 14.95 | 7.48
MAT096800 | Peça de madeira serrada, seção (7,5cm x 7,5cm / 3" x 3") - grupo II da Tabela Classificatória de Especificações de Produtos Madeireiros | SCO | m | 0.8 | 8.18 | 6.54
MAT112150 | Prego com cabeça, de (18x30) | SCO | Kg | 0.46 | 12.91 | 5.94
RSE007650 | Preparo mecânico de concreto, compreendendo a mistura e o amassamento em betoneira, exclusive materiais, considerando produção normal. | SCO | m3 | 0.269 | 96.35 | 25.92
MAT128550 | Tarifa de Energia elétrica tipo comercial | SCO | Kwh | 2 | 1.12 | 2.24
|  |  |  | TOTAL Material: |  | 1137.59
Mão de Obra |  | FONTE | UNID | COEFICIENTE | PREÇO UNITÁRIO | TOTAL
MOD000850 | Carpinteiro - forma de concreto | SCO | h | 4.34 | 33.39 | 144.91
MOD001400 | Marmorista - assentamento de mármore e granito | SCO | h | 3 | 37 | 111
MOD001450 | Marmorista - execução de marmorite | SCO | h | 4.6 | 37 | 170.2
MOD002150 | Pedreiro - assentamento de tijolo, bloco de concreto, alvenaria de pedra, serviços de lançamento de concreto | SCO | h | 1.87 | 37 | 69.19
MOD002450 | Servente | SCO | h | 8.05 | 25.93 | 208.74
|  |  |  | TOTAL Mão de Obra: |  | 704.04
|  |  |  | VALOR: |  | 2120.51
4.2. PJ 25.05.0054 (/) Banco contínuo em concreto armado, aparente, assento com 50cm de largura e 15cm de espessura, sobre apoios do mesmo material, com seção de (15 x 30)cm, inclusive lixamento, pintura com verniz acrílico, escavação e reaterro. (m)
Material |  | FONTE | UNID | COEFICIENTE | PREÇO UNITÁRIO | TOTAL
RSE000500 | Aço CA-50 para armadura de concreto, com saliência ou mossa, coeficiente de conformação superficial mínimo (aderência) igual a 1,5, diâmetro de 10mm. Fornecimento, incluindo 10% de perdas e arame 18. | SCO | Kg | 6.96 | 6.78 | 47.19
RSE000700 | Aço CA-60 para armadura de concreto, redondo, sem saliência ou mossa, coeficiente de conformação superficial mínimo (aderência) igual a 1,5, diâmetro de 5mm. Fornecimento, incluindo 10% de perdas e arame 18. | SCO | Kg | 0.24 | 8.45 | 2.03
RSE002500 | Carga manual e descarga mecânica de material à granel (agregados, pedra-de-mão, paralelos, terra e escombro), compreendendo os tempos para carga, descarga e manobras do Caminhão Basculante a óleo diesel, com capacidade útil de 8t, empregando 2 serventes na carga. | SCO | t | 0.118 | 35.35 | 4.17
RSE000450 | Corte, dobragem, montagem e colocação de ferragens nas formas, aço CA-50, em barra redonda, com diâmetro entre 8mm e 12,5mm. | SCO | Kg | 6.96 | 6.42 | 44.68
RSE000750 | Corte, dobragem, montagem e colocação de ferragens nas formas, aço CA-60, em fio redondo, com diâmetro entre 4,2mm a 6mm. | SCO | Kg | 0.24 | 6.72 | 1.61
RSE004600 | Escavação manual de vala em material de 1ª categoria (areia, argila ou piçarra), até 1,50m, exclusive escoramento e esgotamento. | SCO | m3 | 0.462 | 53.42 | 24.68
RSE004900 | Escoramento de formas até 3,00m de pé direito, utilizando madeira serrada, tábuas empregadas 3 vezes, prumos 4 vezes. | SCO | m3 | 0.135 | 18.7 | 2.52
RSE004840 | Escoramento de formas de caixas de concreto em geral, cintas, blocos de fundação e ou paramentos verticais até 1,5m; com aproveitamento da madeira 2 vezes, inclusive retirada. | SCO | m2 | 1.209 | 58.11 | 70.25
RSE005350 | Formas de madeira para moldagem de peças de concreto armado com paramentos planos, em lajes, vigas, paredes, etc., inclusive fornecimento dos materiais e desmoldagem servindo a madeira 1,4 vezes, tábuas de madeira serrada, com 2,5cm de espessura, servindo também para travessas, exclusive escoramento. | SCO | m2 | 0.871 | 119.22 | 103.84
RSE005450 | Formas de placas de Madeirit ou similar, de 20mm de espessura, plastificadas, servindo 2 vezes e madeira serrada, auxiliar servindo 3 vezes, inclusive fornecimento e desmoldagem, exclusive escoramento. | SCO | m2 | 0.838 | 146.47 | 122.74
RSE006000 | Lançamento de concreto em peças armadas, inclusive a colocação, o adensamento e o acabamento, exclusive o transporte (TC 05.10.0050), considerando a produção baixa. | SCO | m3 | 0.09 | 76.5 | 6.89
RSE005900 | Lançamento de concreto em peças sem armadura, inclusive a colocação, o adensamento e o acabamento, exclusive o transporte (TC 05.10.0050), considerando a produção baixa. | SCO | m3 | 0.06 | 74.45 | 4.47
RSE006170 | Lixamento de concreto aparente com lixadeira elétrica | SCO | m2 | 0.84 | 11.46 | 9.63
RSE002950 | Materiais para confecção de concreto estrutural dosado para uma resistência característica à compressão (fck) mínimo de 15MPa, inclusive perdas. Fornecimento. | SCO | m3 | 0.15 | 349.28 | 52.39
RSE007140 | Pintura sobre concreto com uma demão de Primer e acabamento com 2 demãos de verniz acrílico pigmentado na cor concreto. | SCO | m2 | 0.84 | 40.56 | 34.07
RSE007650 | Preparo mecânico de concreto, compreendendo a mistura e o amassamento em betoneira, exclusive materiais, considerando produção normal. | SCO | m3 | 0.15 | 96.35 | 14.45
RSE007950 | Reaterro de vala, compactado a maço, em camadas de 30cm de espessura máxima, com material de boa qualidade. | SCO | m3 | 0.397 | 56.08 | 22.26
RSE008950 | Transporte de carga de qualquer natureza; exclusive as despesas de carga e descarga tanto da espera do caminhão como de servente ou equipamento auxiliar, em média velocidade (Vm=40Km/h), em Caminhão de Carroceria Fixa a óleo diesel, com capacidade útil de 7,5t, considerando o caminhào com guindauto de 3,5t. | SCO | t.Km | 3.54 | 1.62 | 5.73
RSE009100 | Transporte horizontal de material à granel em carrinho de mão, inclusive carga a pá. | SCO | t.dam | 0.354 | 7.21 | 2.55
|  |  |  | TOTAL Material: |  | 576.15
|  |  |  | VALOR: |  | 576.15
4.3. 99841 GUARDA-CORPO PANORÂMICO COM PERFIS DE ALUMÍNIO E VIDRO LAMINADO 8 MM, FIXADO COM CHUMBADOR MECÂNICO. AF_04/2019_PS (M)
Material |  | FONTE | UNID | COEFICIENTE | PREÇO UNITÁRIO | TOTAL
00001332 | CHAPA DE ACO GROSSA, ASTM A36, E = 3/8" (9,53 MM) 74,69 KG/M2 | SINAPI | KG | 1.4 | 9.12 | 12.76
00011002 | ELETRODO REVESTIDO AWS - E6013, DIAMETRO IGUAL A 2,50 MM | SINAPI | KG | 0.003 | 42.49 | 0.12
00013246 | PARAFUSO DE ACO ZINCADO, SEXTAVADO, COM ROSCA INTEIRA, DIAMETRO 5/16", COMPRIMENTO 3/4", COM PORCA E ARRUELA LISA LEVE | SINAPI | UN | 5 | 0.6 | 3
00011964 | PARAFUSO DE ACO ZINCADO, TIPO CHUMBADOR PARABOLT, DIAMETRO 3/8", COMPRIMENTO 75 MM | SINAPI | UN | 3.333 | 3.2 | 10.66
00034360 | PERFIL DE ALUMINIO ANODIZADO | SINAPI | KG | 3.409 | 45.54 | 155.24
00020259 | PERFIL DE BORRACHA EPDM MACICO *12 X 15* MM PARA ESQUADRIAS | SINAPI | M | 3.149 | 13.3 | 41.88
00039961 | SILICONE ACETICO USO GERAL INCOLOR 280 G | SINAPI | UN | 0.855 | 26.3 | 22.48
00034391 | VIDRO COMUM LAMINADO LISO INCOLOR DUPLO, ESPESSURA TOTAL 8 MM (CADA CAMADA DE 4 MM) - COLOCADO | SINAPI | M2 | 0.998 | 787.54 | 785.96
|  |  |  | TOTAL Material: |  | 1032.1
Mão de Obra com Encargos Complementares |  | FONTE | UNID | COEFICIENTE | PREÇO UNITÁRIO | TOTAL
88251 | AUXILIAR DE SERRALHEIRO COM ENCARGOS COMPLEMENTARES | SINAPI | H | 2.754 | 32.4 | 89.22
88315 | SERRALHEIRO COM ENCARGOS COMPLEMENTARES | SINAPI | H | 3.353 | 39.81 | 133.48
|  |  |  | TOTAL Mão de Obra com Encargos Complementares: |  | 222.7
|  |  |  | VALOR: |  | 1254.8
4.4. 14.010.0010-A MASTRO METALICO EM TUBO DE FERRO GALVANIZADO DE 3" COM ALTURA DE 6, 00M, EQUIPADO COM ROLDANA COM FIXACAO EM PRISMA DE CONCRETO DE 30X30X50CM.FORNECIMENTO E COLOCACAO (UN)
Material |  | FONTE | UNID | COEFICIENTE | PREÇO UNITÁRIO | TOTAL
00197 | TUBO DE ACO GALVANIZADO, COM COSTURA, PESADO, NBR 5580, DN=3" - Percentual=56,0000% | EMOP | M | 6.6 | 104.33 | 1074.1816
|  |  |  | TOTAL Material: |  | 1074.1816
Mão de Obra |  | FONTE | UNID | COEFICIENTE | PREÇO UNITÁRIO | TOTAL
20115 | MAO-DE-OBRA DE PEDREIRO, INCLUSIVE ENCARGOS SOCIAIS DESONERADOS - Percentual=3,0000% | EMOP | H | 8 | 25.13 | 207.0712
20132 | MAO-DE-OBRA DE SERVENTE DA CONSTRUCAO CIVIL, INCLUSIVE ENCARGOS SOCIAIS DESONERADOS - Percentual=3,0000% | EMOP | H | 8 | 18.17 | 149.7208
|  |  |  | TOTAL Mão de Obra: |  | 356.792
Serviço |  | FONTE | UNID | COEFICIENTE | PREÇO UNITÁRIO | TOTAL
11.001.0005-B | CONCRETO DOSADO RACIONALMENTE PARA UMA RESISTENCIA CARACTERISTICA A COMPRESSAO DE 15MPA, COMPREENDENDO APENAS O FORNECIMENTO DOS MATERIAIS, INCLUSIVE 5% DE PERDAS - Percentual=56,0000% | EMOP | M3 | 0.2 | 385.6288 | 120.3161
|  |  |  | TOTAL Serviço: |  | 120.3161
|  |  |  | VALOR: |  | 1551.28
5.1. ES 10.99.0250 (A) Deck em madeira aparelhada, formado por peças de (2x10)cm, sem intervalos e apoiadas em travessas de madeira serrada (7,5cm x 7,5cm / 3" x 3") e estrutura em toras de madeira com 25cm de diâmetro, tratado com Pentox ou similar, altura útil média de 1,50m, enterrado 1m de profundidade. (m2)
Eventuais |  | FONTE | UNID | COEFICIENTE | PREÇO UNITÁRIO | TOTAL
EVE000050 | 3% incidente sobre mão de obra direta com Encargos Sociais para cobrir despesas relativa a equipamentos de proteção individual, uniformes e ferramentas | SCO | % | 3 | 462.18 | 13.87
|  |  |  | TOTAL Eventuais: |  | 13.87
Material |  | FONTE | UNID | COEFICIENTE | PREÇO UNITÁRIO | TOTAL
RSE002500 | Carga manual e descarga mecânica de material à granel (agregados, pedra-de-mão, paralelos, terra e escombro), compreendendo os tempos para carga, descarga e manobras do Caminhão Basculante a óleo diesel, com capacidade útil de 8t, empregando 2 serventes na carga. | SCO | t | 2.99 | 35.35 | 105.7
MAT036700 | Concreto importado de usina, dosado racionalmente, compreendendo apenas o fornecimento de materiais, com resistência característica à compressão de Concreto importado de usina, dosado racionalmente, compreendendo apenas o fornecimento de materiais, com resistência característica à compressão de 11MPa | SCO | m3 | 0.42 | 435 | 182.7
MAT036600 | Concreto importado de usina, dosado racionalmente, compreendendo apenas o fornecimento de materiais, com resistência característica à compressão de Concreto importado de usina, dosado racionalmente, compreendendo apenas o fornecimento de materiais, com resistência característica à compressão de 9MPa | SCO | m3 | 0.09 | 405.82 | 36.52
RSE004700 | Escavação manual de vala em lodo, até 1,50m de profundidade, exclusive escoramento e esgotamento. | SCO | m3 | 1.5 | 146.9 | 220.35
RSE004950 | Escoramento de formas de paramentos verticais, para altura de 1,50m até 5m, utilizando madeira serrada, com aproveitamento da madeira 2 vezes, inclusive retirada. | SCO | m2 | 2.4 | 90.46 | 217.1
RSE005000 | Escoramento simples, fechado, de vala de pouca profundidade, inclusive fornecimento dos materiais (peças de madeira serrada - 1 x 12" e 3" x 6"). | SCO | m2 | 4.43 | 150.92 | 668.58
RSE005400 | Formas de placas de Madeirit ou similar, empregando-se as de 14mm, resinadas e também as de 20mm de espessura, plastificadas, servindo 4 vezes, e a madeira serrada, auxiliar 1 vez, inclusive fornecimento e desmoldagem, exclusive escoramento. | SCO | m2 | 2.4 | 118.38 | 284.11
RSE005900 | Lançamento de concreto em peças sem armadura, inclusive a colocação, o adensamento e o acabamento, exclusive o transporte (TC 05.10.0050), considerando a produção baixa. | SCO | m3 | 0.51 | 74.45 | 37.97
MAT087600 | Madeira aparelhada, seção (2 x 10)cm - grupo III da Tabela Classificatória de Especificações de Produtos Madeireiros | SCO | m | 8.8 | 40 | 352
MAT085850 | Madeira em tora de até 10m de comprimento, com diâmetro médio de 25cm - grupo I da Tabela Classificatória de Especificações de Produtos Madeireiros | SCO | m | 1.65 | 36.3 | 59.9
MAT087250 | Madeira serrada, seção (7,5cm x 7,5cm / 3" x 3") - grupo I da Tabela Classificatória de Especificações de Produtos Madeireiros | SCO | m | 2.15 | 6.95 | 14.94
MAT093050 | Parafuso de ferro galvanizado a fogo, rosca soberba, medindo: Parafuso de ferro galvanizado a fogo, rosca soberba, medindo: (8x150)mm, para fixação de telhas | SCO | un | 2 | 1.8 | 3.6
MAT093550 | Parafuso em aço carbono 1020, sextavado, rosca parcial, M8x40 | SCO | un | 10 | 0.86 | 8.6
RSE006950 | Pintura imunizante sobre madeira com 1 demão Pentox ou similar. | SCO | m2 | 4.4 | 10.12 | 44.53
RSE007900 | Reaterro de vala, com pó-de-pedra, compactado manualmente, inclusive fornecimento do material | SCO | m3 | 1.04 | 233.8 | 243.15
RSE008950 | Transporte de carga de qualquer natureza; exclusive as despesas de carga e descarga tanto da espera do caminhão como de servente ou equipamento auxiliar, em média velocidade (Vm=40Km/h), em Caminhão de Carroceria Fixa a óleo diesel, com capacidade útil de 7,5t, considerando o caminhào com guindauto de 3,5t. | SCO | t.Km | 89.7 | 1.62 | 145.31
|  |  |  | TOTAL Material: |  | 2625.06
Mão de Obra |  | FONTE | UNID | COEFICIENTE | PREÇO UNITÁRIO | TOTAL
MOD000800 | Carpinteiro - esquadrias de madeira | SCO | h | 5 | 35.46 | 177.3
MOD000850 | Carpinteiro - forma de concreto | SCO | h | 0.3 | 33.39 | 10.02
MOD002450 | Servente | SCO | h | 10.6 | 25.93 | 274.86
|  |  |  | TOTAL Mão de Obra: |  | 462.18
|  |  |  | VALOR: |  | 3101.11
6.1. PJ 05.05.0630 (/) Espécies vegetais com altura de (0,20 a 0,80)m, tipo Helicônia Psittacorum (Helicônia Papagaio), Xanthosoma Lindeni (Xantia), Calathea Zebrina (Calatea Zebra), Jasminum Sambac (Bogari) ou similar e considerando 12 mudas por m2. Fornecimento. (m2)
Material |  | FONTE | UNID | COEFICIENTE | PREÇO UNITÁRIO | TOTAL
MAT101100 | Planta - Espécie vegetal com altura de (0,20 a 0,80)m, tipo Helicônia Psittacorum (Helicônia Papagaio) ou similar | SCO | un | 12 | 25 | 300
|  |  |  | TOTAL Material: |  | 300
|  |  |  | VALOR: |  | 300
6.2. 101410 JARDINEIRO COM ENCARGOS COMPLEMENTARES (MES)
Encargos Complementares |  | FONTE | UNID | COEFICIENTE | PREÇO UNITÁRIO | TOTAL
00040862 | ALIMENTACAO - MENSALISTA (COLETADO CAIXA - ENCARGOS COMPLEMENTARES) | SINAPI | MES | 1 | 913.23 | 913.23
00043501 | EPI - FAMILIA PEDREIRO - MENSALISTA (ENCARGOS COMPLEMENTARES - COLETADO CAIXA) | SINAPI | MES | 1 | 247.11 | 247.11
00040863 | EXAMES - MENSALISTA (COLETADO CAIXA - ENCARGOS COMPLEMENTARES) | SINAPI | MES | 1 | 270.51 | 270.51
00043477 | FERRAMENTAS - FAMILIA PEDREIRO - MENSALISTA (ENCARGOS COMPLEMENTARES - COLETADO CAIXA) | SINAPI | MES | 1 | 147.87 | 147.87
00040864 | SEGURO - MENSALISTA (COLETADO CAIXA - ENCARGOS COMPLEMENTARES) | SINAPI | MES | 1 | 15.46 | 15.46
00040861 | TRANSPORTE - MENSALISTA (COLETADO CAIXA - ENCARGOS COMPLEMENTARES) | SINAPI | MES | 1 | 298.71 | 298.71
|  |  |  | TOTAL Encargos Complementares: |  | 1892.89
Mão de Obra |  | FONTE | UNID | COEFICIENTE | PREÇO UNITÁRIO | TOTAL
00041077 | JARDINEIRO (MENSALISTA) | SINAPI | MES | 1 | 3962.26 | 3962.26
|  |  |  | TOTAL Mão de Obra: |  | 3962.26
Serviço |  | FONTE | UNID | COEFICIENTE | PREÇO UNITÁRIO | TOTAL
101326 | CURSO DE CAPACITAÇÃO PARA JARDINEIRO (ENCARGOS COMPLEMENTARES) - MENSALISTA | SINAPI | MES | 1 | 15.17 | 15.17
|  |  |  | TOTAL Serviço: |  | 15.17
|  |  |  | VALOR: |  | 5870.32
6.3. 00041085 AJUDANTE ESPECIALIZADO (MENSALISTA) (MES)
Mão de Obra |  | FONTE | UNID | COEFICIENTE | PREÇO UNITÁRIO | TOTAL
00041085 | AJUDANTE ESPECIALIZADO (MENSALISTA) | SINAPI | MES | 1 | 3957.24 | 3957.24
|  |  |  | TOTAL Mão de Obra: |  | 3957.24
|  |  |  | VALOR: |  | 3957.24
6.4. PJ 20.05.0200 (/) Aterro com terra preta simples, para execução de gramados. (m3)
Eventuais |  | FONTE | UNID | COEFICIENTE | PREÇO UNITÁRIO | TOTAL
EVE000050 | 3% incidente sobre mão de obra direta com Encargos Sociais para cobrir despesas relativa a equipamentos de proteção individual, uniformes e ferramentas | SCO | % | 3 | 67.42 | 2.02
|  |  |  | TOTAL Eventuais: |  | 2.02
Material |  | FONTE | UNID | COEFICIENTE | PREÇO UNITÁRIO | TOTAL
MAT135700 | Terra preta simples | SCO | m3 | 1.155 | 300 | 346.5
|  |  |  | TOTAL Material: |  | 346.5
Mão de Obra |  | FONTE | UNID | COEFICIENTE | PREÇO UNITÁRIO | TOTAL
MOD002450 | Servente | SCO | h | 2.6 | 25.93 | 67.42
|  |  |  | TOTAL Mão de Obra: |  | 67.42
|  |  |  | VALOR: |  | 415.94
6.5. 103946 PLANTIO DE GRAMA ESMERALDA OU SÃO CARLOS OU CURITIBANA, EM PLACAS. AF_07/2024 (M2)
Material |  | FONTE | UNID | COEFICIENTE | PREÇO UNITÁRIO | TOTAL
00003322 | GRAMA ESMERALDA OU SAO CARLOS OU CURITIBANA, EM PLACAS, SEM PLANTIO | SINAPI | M2 | 1 | 17.5 | 17.5
|  |  |  | TOTAL Material: |  | 17.5
Mão de Obra com Encargos Complementares |  | FONTE | UNID | COEFICIENTE | PREÇO UNITÁRIO | TOTAL
88441 | JARDINEIRO COM ENCARGOS COMPLEMENTARES | SINAPI | H | 0.0277 | 32.66 | 0.9
88316 | SERVENTE COM ENCARGOS COMPLEMENTARES | SINAPI | H | 0.1386 | 31.39 | 4.35
|  |  |  | TOTAL Mão de Obra com Encargos Complementares: |  | 5.25
|  |  |  | VALOR: |  | 22.75
6.6. PJ 19.05.0451 (A) Irrigação de gramado e/ou canteiros com Caminhão Pipa, inclusive fornecimento da água.(desonerado) (m2)
Equipamento |  | FONTE | UNID | COEFICIENTE | PREÇO UNITÁRIO | TOTAL
REQ901900 | Caminhão tanque, com capacidade de 6000 litros, com motorista e material de operação, com as seguintes especificações mínimas: motor diesel de 162CV, pipa com motobamba e barra de irrigação. Custo horário improdutivo (motor funcionando).(desonerado) | SCO | h | 0.0007 | 92.16 | 0.06
REQ901850 | Caminhão tanque, com capacidade de 6000 litros, com motorista, material de operação e material de manutenção, com as seguintes especificações mínimas: motor diesel de 162CV, pipa com motobamba e barra de irrigação. Custo horário produtivo.(desonerado) | SCO | h | 0.0001 | 194.53 | 0.02
|  |  |  | TOTAL Equipamento: |  | 0.08
Eventuais |  | FONTE | UNID | COEFICIENTE | PREÇO UNITÁRIO | TOTAL
EVE000050 | 3% incidente sobre mão de obra direta com Encargos Sociais para cobrir despesas relativa a equipamentos de proteção individual, uniformes e ferramentas | SCO | % | 3 | 0.06 | 0
|  |  |  | TOTAL Eventuais: |  | 0
Material |  | FONTE | UNID | COEFICIENTE | PREÇO UNITÁRIO | TOTAL
RSE908600 | Água comercial. Fornecimento, exclusive transporte.(desonerado) | SCO | m3 | 0.01 | 23.04 | 0.23
|  |  |  | TOTAL Material: |  | 0.23
Mão de Obra |  | FONTE | UNID | COEFICIENTE | PREÇO UNITÁRIO | TOTAL
MOD902450 | Servente (desonerado) | SCO | h | 0.0025 | 23.89 | 0.06
|  |  |  | TOTAL Mão de Obra: |  | 0.06
|  |  |  | VALOR: |  | 0.37
7.1. 96537 FABRICAÇÃO, MONTAGEM E DESMONTAGEM DE FÔRMA PARA BLOCO DE COROAMENTO, EM CHAPA DE MADEIRA COMPENSADA RESINADA, E=17 MM, 2 UTILIZAÇÕES. AF_01/2024 (M2)
Equipamento Custo Horário |  | FONTE | UNID | COEFICIENTE | PREÇO UNITÁRIO | TOTAL
91693 | SERRA CIRCULAR DE BANCADA COM MOTOR ELÉTRICO POTÊNCIA DE 5HP, COM COIFA PARA DISCO 10" - CHI DIURNO. AF_08/2015 | SINAPI | CHI | 0.185 | 42.77 | 7.91
91692 | SERRA CIRCULAR DE BANCADA COM MOTOR ELÉTRICO POTÊNCIA DE 5HP, COM COIFA PARA DISCO 10" - CHP DIURNO. AF_08/2015 | SINAPI | CHP | 0.046 | 44.4 | 2.04
|  |  |  | TOTAL Equipamento Custo Horário: |  | 9.95
Material |  | FONTE | UNID | COEFICIENTE | PREÇO UNITÁRIO | TOTAL
00001358 | CHAPA/PAINEL DE MADEIRA COMPENSADA RESINADA (MADEIRITE RESINADO ROSA) PARA FORMA DE CONCRETO, DE 2200 X 1100 MM, E = 17 MM | SINAPI | M2 | 0.629 | 45.9 | 28.87
00002692 | DESMOLDANTE PROTETOR PARA FORMAS DE MADEIRA, DE BASE OLEOSA EMULSIONADA EM AGUA | SINAPI | L | 0.00955 | 7.97 | 0.07
00004491 | PONTALETE *7,5 X 7,5* CM EM PINUS, MISTA OU EQUIVALENTE DA REGIAO - BRUTA | SINAPI | M | 2.928 | 8.71 | 25.5
00020247 | PREGO DE ACO POLIDO COM CABECA 15 X 15 (1 1/4 X 13) | SINAPI | KG | 0.025 | 21.23 | 0.53
00005073 | PREGO DE ACO POLIDO COM CABECA 17 X 24 (2 1/4 X 11) | SINAPI | KG | 0.064 | 19.54 | 1.25
00040304 | PREGO DE ACO POLIDO COM CABECA DUPLA 17 X 27 (2 1/2 X 11) | SINAPI | KG | 0.032 | 23.67 | 0.75
00004517 | SARRAFO *2,5 X 7,5* CM EM PINUS, MISTA OU EQUIVALENTE DA REGIAO - BRUTA | SINAPI | M | 3.382 | 3.05 | 10.31
00006212 | TABUA *2,5 X 30 CM EM PINUS, MISTA OU EQUIVALENTE DA REGIAO - BRUTA | SINAPI | M | 1.13 | 14.45 | 16.32
|  |  |  | TOTAL Material: |  | 83.6
Mão de Obra com Encargos Complementares |  | FONTE | UNID | COEFICIENTE | PREÇO UNITÁRIO | TOTAL
88239 | AJUDANTE DE CARPINTEIRO COM ENCARGOS COMPLEMENTARES | SINAPI | H | 0.957 | 32.25 | 30.86
88262 | CARPINTEIRO DE FORMAS COM ENCARGOS COMPLEMENTARES | SINAPI | H | 2.487 | 39.2 | 97.49
|  |  |  | TOTAL Mão de Obra com Encargos Complementares: |  | 128.35
|  |  |  | VALOR: |  | 221.9
7.2. 96522 ESCAVAÇÃO MANUAL PARA BLOCO DE COROAMENTO OU SAPATA . AF_01/2024 (M3)
Mão de Obra com Encargos Complementares |  | FONTE | UNID | COEFICIENTE | PREÇO UNITÁRIO | TOTAL
88309 | PEDREIRO COM ENCARGOS COMPLEMENTARES | SINAPI | H | 1.683 | 40.1 | 67.48
88316 | SERVENTE COM ENCARGOS COMPLEMENTARES | SINAPI | H | 4.441 | 31.39 | 139.4
|  |  |  | TOTAL Mão de Obra com Encargos Complementares: |  | 206.88
|  |  |  | VALOR: |  | 206.88
7.3. 05.001.0177-0 TRANSPORTE HORIZONTAL DE MATERIAL DE 1ªCATEGORIA OU ENTULHO, EM CARRINHOS, A 100, 00M DE DISTANCIA, INCLUSIVE CARGA A PA (M3)
Mão de Obra |  | FONTE | UNID | COEFICIENTE | PREÇO UNITÁRIO | TOTAL
01999 | MAO-DE-OBRA DE SERVENTE DA CONSTRUCAO CIVIL, INCLUSIVE ENCARGOS SOCIAIS - Percentual=3,0000% | EMOP | H | 2.9 | 20.19 | 60.3075
|  |  |  | TOTAL Mão de Obra: |  | 60.3075
|  |  |  | VALOR: |  | 60.3
7.4. 96555 CONCRETAGEM DE BLOCO DE COROAMENTO OU VIGA BALDRAME, FCK 30 MPA, COM USO DE JERICA - LANÇAMENTO, ADENSAMENTO E ACABAMENTO. AF_01/2024 (M3)
Equipamento Custo Horário |  | FONTE | UNID | COEFICIENTE | PREÇO UNITÁRIO | TOTAL
90587 | VIBRADOR DE IMERSÃO, DIÂMETRO DE PONTEIRA 45MM, MOTOR ELÉTRICO TRIFÁSICO POTÊNCIA DE 2 CV - CHI DIURNO. AF_06/2015 | SINAPI | CHI | 1.101 | 0.53 | 0.58
90586 | VIBRADOR DE IMERSÃO, DIÂMETRO DE PONTEIRA 45MM, MOTOR ELÉTRICO TRIFÁSICO POTÊNCIA DE 2 CV - CHP DIURNO. AF_06/2015 | SINAPI | CHP | 0.34 | 1.45 | 0.49
|  |  |  | TOTAL Equipamento Custo Horário: |  | 1.07
Mão de Obra com Encargos Complementares |  | FONTE | UNID | COEFICIENTE | PREÇO UNITÁRIO | TOTAL
88309 | PEDREIRO COM ENCARGOS COMPLEMENTARES | SINAPI | H | 2.425 | 40.1 | 97.24
88316 | SERVENTE COM ENCARGOS COMPLEMENTARES | SINAPI | H | 2.882 | 31.39 | 90.46
|  |  |  | TOTAL Mão de Obra com Encargos Complementares: |  | 187.7
Serviço |  | FONTE | UNID | COEFICIENTE | PREÇO UNITÁRIO | TOTAL
94972 | CONCRETO FCK = 30MPA, TRAÇO 1:2,1:2,5 (EM MASSA SECA DE CIMENTO/ AREIA MÉDIA/ BRITA 1) - PREPARO MECÂNICO COM BETONEIRA 600 L. AF_05/2021 | SINAPI | M3 | 1.16 | 493.44 | 572.39
|  |  |  | TOTAL Serviço: |  | 572.39
|  |  |  | VALOR: |  | 761.16
7.5. FD 05.65.0052 (/) Estaca raiz com diâmetro de 6"(150mm), perfurada em rocha sã, incluindo a perfuração, o fornecimento de todos os materiais e a injeção. (m)
Material |  | FONTE | UNID | COEFICIENTE | PREÇO UNITÁRIO | TOTAL
MAT000850 | Aço CA-50, de: Aço CA-50, de: 16mm | SCO | Kg | 6.312 | 6.2 | 39.13
MAT000650 | Aço CA-50, de: Aço CA-50, de: 6,30mm | SCO | Kg | 0.7697 | 7 | 5.39
MAT005700 | Arame recozido Arame recozido nº 18 | SCO | Kg | 0.1 | 11.2 | 1.12
RSE000100 | Corte, dobragem, montagem e colocação de ferragens nas formas, aço CA-25, barra redonda com diâmetro entre 6,3mm a 8mm. | SCO | Kg | 0.7697 | 6.11 | 4.7
RSE000650 | Corte, dobragem, montagem e colocação de ferragens nas formas, aço CA-50, em barra redonda, com diâmetro maior ou igual a 16mm. | SCO | Kg | 6.312 | 5.5 | 34.72
RSE005728 | Injeção de argamassa de cimento e areia, com resistência de 20MPa, conforme ABNT NBR 6122, utilizando bomba de argamassa, destinada a execução de fundações, inclusive o fornecimento de materiais. | SCO | m3 | 0.0181 | 787.31 | 14.25
RSE006448 | Perfuração Rotativa com coroa de Widia, em Rocha Sã, diâmetro 6"(150mm), vertical, inclusive deslocamento dentro do canteiro e instalação da sonda em cada furo. | SCO | m | 1 | 663.59 | 663.59
|  |  |  | TOTAL Material: |  | 762.9
|  |  |  | VALOR: |  | 762.9
7.6. TC 05.10.0050 (/) Transporte horizontal de material à granel em carrinho de mão, inclusive carga a pá. (t.dam)
Eventuais |  | FONTE | UNID | COEFICIENTE | PREÇO UNITÁRIO | TOTAL
EVE000050 | 3% incidente sobre mão de obra direta com Encargos Sociais para cobrir despesas relativa a equipamentos de proteção individual, uniformes e ferramentas | SCO | % | 3 | 7 | 0.21
|  |  |  | TOTAL Eventuais: |  | 0.21
Mão de Obra |  | FONTE | UNID | COEFICIENTE | PREÇO UNITÁRIO | TOTAL
MOD002450 | Servente | SCO | h | 0.27 | 25.93 | 7
|  |  |  | TOTAL Mão de Obra: |  | 7
|  |  |  | VALOR: |  | 7.21
8.1. CPU-BETHC-28 LIMPEZA FINAL DE OBRA (ÁREAS INTERNAS E EXTERNAS (M2) (M2) (M2)
Material |  | FONTE | UNID | COEFICIENTE | PREÇO UNITÁRIO | TOTAL
00000003 | ACIDO CLORIDRICO / ACIDO MURIATICO, DILUICAO 10% A 12% PARA USO EM LIMPEZA | SINAPI | L | 0.006 | 18.22 | 0.11
|  |  |  | TOTAL Material: |  | 0.11
Mão de Obra com Encargos Complementares |  | FONTE | UNID | COEFICIENTE | PREÇO UNITÁRIO | TOTAL
88316 | SERVENTE COM ENCARGOS COMPLEMENTARES | SINAPI | H | 0.245 | 31.39 | 7.69
|  |  |  | TOTAL Mão de Obra com Encargos Complementares: |  | 7.69
|  |  |  | VALOR: |  | 7.8

## COMPOSICOES PROPRIAS
92406 EXECUÇÃO DE PAVIMENTO EM PISO INTERTRAVADO, COM BLOCO DUPLO T Natural 15x17, ESPESSURA 6 A 10 CM. RESISTENCIA A COMPRESSÃO 35 MPA OU SUPERIOR. (M2)
Equipamento Custo Horário |  | FONTE | UNID | COEFICIENTE | PREÇO UNITÁRIO | TOTAL
91285 | CORTADORA DE PISO COM MOTOR 4 TEMPOS A GASOLINA, POTÊNCIA DE 13 HP, COM DISCO DE CORTE DIAMANTADO SEGMENTADO PARA CONCRETO, DIÂMETRO DE 350 MM, FURO DE 1" (14 X 1") - CHI DIURNO. AF_08/2015 | SINAPI | CHI | 0.1335 | 1.06 | 0.14
91283 | CORTADORA DE PISO COM MOTOR 4 TEMPOS A GASOLINA, POTÊNCIA DE 13 HP, COM DISCO DE CORTE DIAMANTADO SEGMENTADO PARA CONCRETO, DIÂMETRO DE 350 MM, FURO DE 1" (14 X 1") - CHP DIURNO. AF_08/2015 | SINAPI | CHP | 0.0038 | 11.12 | 0.04
91278 | PLACA VIBRATÓRIA REVERSÍVEL COM MOTOR 4 TEMPOS A GASOLINA, FORÇA CENTRÍFUGA DE 25 KN (2500 KGF), POTÊNCIA 5,5 CV - CHI DIURNO. AF_08/2015 | SINAPI | CHI | 0.1304 | 0.72 | 0.09
91277 | PLACA VIBRATÓRIA REVERSÍVEL COM MOTOR 4 TEMPOS A GASOLINA, FORÇA CENTRÍFUGA DE 25 KN (2500 KGF), POTÊNCIA 5,5 CV - CHP DIURNO. AF_08/2015 | SINAPI | CHP | 0.0069 | 10.32 | 0.07
|  |  |  | TOTAL Equipamento Custo Horário: |  | 0.34
Material |  | FONTE | UNID | COEFICIENTE | PREÇO UNITÁRIO | TOTAL
00000370 | AREIA MEDIA - POSTO JAZIDA/FORNECEDOR (RETIRADO NA JAZIDA, SEM TRANSPORTE) | SINAPI | M3 | 0.0568 | 87.5 | 4.97
00040529 | BLOQUETE/PISO INTERTRAVADO DE CONCRETO - MODELO ONDA/16 FACES/RETANGULAR/TIJOLINHO/PAVER/HOLANDES/PARALELEPIPEDO, *20 X 10* CM, E = 10 CM, RESISTENCIA DE 50 MPA, COR NATURAL - Percentual=40,0000% | SINAPI | M2 | 1.004 | 86.78 | 121.98
00004741 | PO DE PEDRA (POSTO PEDREIRA/FORNECEDOR, SEM FRETE) | SINAPI | M3 | 0.0098 | 102.18 | 1
|  |  |  | TOTAL Material: |  | 127.95
Mão de Obra com Encargos Complementares |  | FONTE | UNID | COEFICIENTE | PREÇO UNITÁRIO | TOTAL
88260 | CALCETEIRO COM ENCARGOS COMPLEMENTARES | SINAPI | H | 0.2746 | 38.69 | 10.62
88316 | SERVENTE COM ENCARGOS COMPLEMENTARES | SINAPI | H | 0.2746 | 31.39 | 8.62
|  |  |  | TOTAL Mão de Obra com Encargos Complementares: |  | 19.24
|  |  |  | VALOR: |  | 147.53
CPU-BETHC-28 LIMPEZA FINAL DE OBRA (ÁREAS INTERNAS E EXTERNAS (M2) (M2) (M2)
Material |  | FONTE | UNID | COEFICIENTE | PREÇO UNITÁRIO | TOTAL
00000003 | ACIDO CLORIDRICO / ACIDO MURIATICO, DILUICAO 10% A 12% PARA USO EM LIMPEZA | SINAPI | L | 0.006 | 18.22 | 0.11
|  |  |  | TOTAL Material: |  | 0.11
Mão de Obra com Encargos Complementares |  | FONTE | UNID | COEFICIENTE | PREÇO UNITÁRIO | TOTAL
88316 | SERVENTE COM ENCARGOS COMPLEMENTARES | SINAPI | H | 0.245 | 31.39 | 7.69
|  |  |  | TOTAL Mão de Obra com Encargos Complementares: |  | 7.69
|  |  |  | VALOR: |  | 7.8

## COMPOSICOES AUXILIARES
88239 AJUDANTE DE CARPINTEIRO COM ENCARGOS COMPLEMENTARES (H)
Encargos Complementares |  | FONTE | UNID | COEFICIENTE | PREÇO UNITÁRIO | TOTAL
00037370 | ALIMENTACAO - HORISTA (COLETADO CAIXA - ENCARGOS COMPLEMENTARES) | SINAPI | H | 1 | 4.84 | 4.84
00043483 | EPI - FAMILIA CARPINTEIRO DE FORMAS - HORISTA (ENCARGOS COMPLEMENTARES - COLETADO CAIXA) | SINAPI | H | 1 | 1.43 | 1.43
00037372 | EXAMES - HORISTA (COLETADO CAIXA - ENCARGOS COMPLEMENTARES) | SINAPI | H | 1 | 1.43 | 1.43
00043459 | FERRAMENTAS - FAMILIA CARPINTEIRO DE FORMAS - HORISTA (ENCARGOS COMPLEMENTARES - COLETADO CAIXA) | SINAPI | H | 1 | 0.44 | 0.44
00037373 | SEGURO - HORISTA (COLETADO CAIXA - ENCARGOS COMPLEMENTARES) | SINAPI | H | 1 | 0.08 | 0.08
00037371 | TRANSPORTE - HORISTA (COLETADO CAIXA - ENCARGOS COMPLEMENTARES) | SINAPI | H | 1 | 1.58 | 1.58
|  |  |  | TOTAL Encargos Complementares: |  | 9.8
Mão de Obra |  | FONTE | UNID | COEFICIENTE | PREÇO UNITÁRIO | TOTAL
00006117 | CARPINTEIRO AUXILIAR (HORISTA) | SINAPI | H | 1 | 22.13 | 22.13
|  |  |  | TOTAL Mão de Obra: |  | 22.13
Serviço |  | FONTE | UNID | COEFICIENTE | PREÇO UNITÁRIO | TOTAL
95309 | CURSO DE CAPACITAÇÃO PARA AJUDANTE DE CARPINTEIRO (ENCARGOS COMPLEMENTARES) - HORISTA | SINAPI | H | 1 | 0.32 | 0.32
|  |  |  | TOTAL Serviço: |  | 0.32
|  |  |  | VALOR: |  | 32.25
07.002.0025-1 ARGAMASSA DE CIMENTO E AREIA, NO TRACO 1:3, PREPARO MECANICO (M3)
Equipamento Custo Horário |  | FONTE | UNID | COEFICIENTE | PREÇO UNITÁRIO | TOTAL
19.007.0004-4 | BETONEIRA PARA 320L DE MISTURA SECA, DE CARREGAMENTO MECANICOE TAMBOR REVERSIVEL, COM MOTOR A GASOLINA, EXCLUSIVE OPERADOR | EMOP | H | 0.2 | 1.2265 | 0.2453
19.007.0004-2 | BETONEIRA PARA 320L DE MISTURA SECA,DE CARREGAMENTO MECANICOE TAMBOR REVERSIVEL,COM MOTOR A GASOLINA,EXCLUSIVE OPERADOR | EMOP | H | 0.65 | 12.2003 | 7.9301
|  |  |  | TOTAL Equipamento Custo Horário: |  | 8.1754
Material |  | FONTE | UNID | COEFICIENTE | PREÇO UNITÁRIO | TOTAL
00001 | AREIA LAVADA, GROSSA, PARA REGIAO METROPOLITANA DO RIO DE JANEIRO | EMOP | M3 | 1.15 | 118.5 | 136.275
00149 | CIMENTO PORTLAND COMPOSTO CP II-32, EM SACO DE 50KG, CONFORME ABNT NBR 16697 | EMOP | KG | 456 | 0.59 | 269.04
|  |  |  | TOTAL Material: |  | 405.315
Mão de Obra |  | FONTE | UNID | COEFICIENTE | PREÇO UNITÁRIO | TOTAL
01969 | MAO-DE-OBRA DE OPERADOR DE MAQUINAS AUX. (COMPRESSOR, ROLO COMPACTADOR LEVE...), INCLUSIVE ENCARGOS SOCIAIS - Percentual=3,0000% | EMOP | H | 0.65 | 27.92 | 18.6924
01999 | MAO-DE-OBRA DE SERVENTE DA CONSTRUCAO CIVIL, INCLUSIVE ENCARGOS SOCIAIS - Percentual=3,0000% | EMOP | H | 2.2 | 20.19 | 45.7505
|  |  |  | TOTAL Mão de Obra: |  | 64.4429
|  |  |  | VALOR: |  | 477.93
07.002.0030-1 ARGAMASSA DE CIMENTO E AREIA, NO TRACO 1:4, PREPARO MECANICO (M3)
Equipamento Custo Horário |  | FONTE | UNID | COEFICIENTE | PREÇO UNITÁRIO | TOTAL
19.007.0004-4 | BETONEIRA PARA 320L DE MISTURA SECA, DE CARREGAMENTO MECANICOE TAMBOR REVERSIVEL, COM MOTOR A GASOLINA, EXCLUSIVE OPERADOR | EMOP | H | 0.2 | 1.2265 | 0.2453
19.007.0004-2 | BETONEIRA PARA 320L DE MISTURA SECA,DE CARREGAMENTO MECANICOE TAMBOR REVERSIVEL,COM MOTOR A GASOLINA,EXCLUSIVE OPERADOR | EMOP | H | 0.65 | 12.2003 | 7.9301
|  |  |  | TOTAL Equipamento Custo Horário: |  | 8.1754
Material |  | FONTE | UNID | COEFICIENTE | PREÇO UNITÁRIO | TOTAL
00001 | AREIA LAVADA, GROSSA, PARA REGIAO METROPOLITANA DO RIO DE JANEIRO | EMOP | M3 | 1.27 | 118.5 | 150.495
00149 | CIMENTO PORTLAND COMPOSTO CP II-32, EM SACO DE 50KG, CONFORME ABNT NBR 16697 | EMOP | KG | 377 | 0.59 | 222.43
|  |  |  | TOTAL Material: |  | 372.925
Mão de Obra |  | FONTE | UNID | COEFICIENTE | PREÇO UNITÁRIO | TOTAL
01969 | MAO-DE-OBRA DE OPERADOR DE MAQUINAS AUX. (COMPRESSOR, ROLO COMPACTADOR LEVE...), INCLUSIVE ENCARGOS SOCIAIS - Percentual=3,0000% | EMOP | H | 0.65 | 27.92 | 18.6924
01999 | MAO-DE-OBRA DE SERVENTE DA CONSTRUCAO CIVIL, INCLUSIVE ENCARGOS SOCIAIS - Percentual=3,0000% | EMOP | H | 2.75 | 20.19 | 57.1881
|  |  |  | TOTAL Mão de Obra: |  | 75.8805
|  |  |  | VALOR: |  | 456.98
07.006.0020-1 ARGAMASSA DE CIMENTO E SAIBRO, NO TRACO 1:6, PREPARO MECANICO (M3)
Equipamento Custo Horário |  | FONTE | UNID | COEFICIENTE | PREÇO UNITÁRIO | TOTAL
19.007.0004-4 | BETONEIRA PARA 320L DE MISTURA SECA, DE CARREGAMENTO MECANICOE TAMBOR REVERSIVEL, COM MOTOR A GASOLINA, EXCLUSIVE OPERADOR | EMOP | H | 0.2 | 1.2265 | 0.2453
19.007.0004-2 | BETONEIRA PARA 320L DE MISTURA SECA,DE CARREGAMENTO MECANICOE TAMBOR REVERSIVEL,COM MOTOR A GASOLINA,EXCLUSIVE OPERADOR | EMOP | H | 0.65 | 12.2003 | 7.9301
|  |  |  | TOTAL Equipamento Custo Horário: |  | 8.1754
Material |  | FONTE | UNID | COEFICIENTE | PREÇO UNITÁRIO | TOTAL
00149 | CIMENTO PORTLAND COMPOSTO CP II-32, EM SACO DE 50KG, CONFORME ABNT NBR 16697 | EMOP | KG | 250 | 0.59 | 147.5
00519 | SAIBRO | EMOP | M3 | 1.15 | 126 | 144.9
|  |  |  | TOTAL Material: |  | 292.4
Mão de Obra |  | FONTE | UNID | COEFICIENTE | PREÇO UNITÁRIO | TOTAL
01969 | MAO-DE-OBRA DE OPERADOR DE MAQUINAS AUX. (COMPRESSOR, ROLO COMPACTADOR LEVE...), INCLUSIVE ENCARGOS SOCIAIS - Percentual=3,0000% | EMOP | H | 0.65 | 27.92 | 18.6924
01999 | MAO-DE-OBRA DE SERVENTE DA CONSTRUCAO CIVIL, INCLUSIVE ENCARGOS SOCIAIS - Percentual=3,0000% | EMOP | H | 3.8 | 20.19 | 79.0236
|  |  |  | TOTAL Mão de Obra: |  | 97.716
|  |  |  | VALOR: |  | 398.29
88251 AUXILIAR DE SERRALHEIRO COM ENCARGOS COMPLEMENTARES (H)
Encargos Complementares |  | FONTE | UNID | COEFICIENTE | PREÇO UNITÁRIO | TOTAL
00037370 | ALIMENTACAO - HORISTA (COLETADO CAIXA - ENCARGOS COMPLEMENTARES) | SINAPI | H | 1 | 4.84 | 4.84
00043489 | EPI - FAMILIA PEDREIRO - HORISTA (ENCARGOS COMPLEMENTARES - COLETADO CAIXA) | SINAPI | H | 1 | 1.31 | 1.31
00037372 | EXAMES - HORISTA (COLETADO CAIXA - ENCARGOS COMPLEMENTARES) | SINAPI | H | 1 | 1.43 | 1.43
00043465 | FERRAMENTAS - FAMILIA PEDREIRO - HORISTA (ENCARGOS COMPLEMENTARES - COLETADO CAIXA) | SINAPI | H | 1 | 0.78 | 0.78
00037373 | SEGURO - HORISTA (COLETADO CAIXA - ENCARGOS COMPLEMENTARES) | SINAPI | H | 1 | 0.08 | 0.08
00037371 | TRANSPORTE - HORISTA (COLETADO CAIXA - ENCARGOS COMPLEMENTARES) | SINAPI | H | 1 | 1.58 | 1.58
|  |  |  | TOTAL Encargos Complementares: |  | 10.02
Mão de Obra |  | FONTE | UNID | COEFICIENTE | PREÇO UNITÁRIO | TOTAL
00000252 | AJUDANTE DE SERRALHEIRO (HORISTA) | SINAPI | H | 1 | 22.13 | 22.13
|  |  |  | TOTAL Mão de Obra: |  | 22.13
Serviço |  | FONTE | UNID | COEFICIENTE | PREÇO UNITÁRIO | TOTAL
95320 | CURSO DE CAPACITAÇÃO PARA AUXILIAR DE SERRALHEIRO (ENCARGOS COMPLEMENTARES) - HORISTA | SINAPI | H | 1 | 0.25 | 0.25
|  |  |  | TOTAL Serviço: |  | 0.25
|  |  |  | VALOR: |  | 32.4
58.002.0339-1 BARRA ACO CA-25 REDONDA SEM SALIENCIA OU MOSSA, DIAMETRO DE6,3MM A 8,0MM (1/4 A 5/16). (KG.)
Material |  | FONTE | UNID | COEFICIENTE | PREÇO UNITÁRIO | TOTAL
00029 | ACO CA-25, ESTIRADO, PRECO DE REVENDEDOR, NO DIAMETRO DE 06,3MM | EMOP | KG | 0.55 | 8.7184 | 4.7951
00030 | ACO CA-25, ESTIRADO, PRECO DE REVENDEDOR, NO DIAMETRO DE 08,0MM | EMOP | KG | 0.55 | 8.8271 | 4.8549
00004 | ARAME RECOZIDO Nº 18 | EMOP | KG | 0.03 | 13.38 | 0.4014
|  |  |  | TOTAL Material: |  | 10.0514
|  |  |  | VALOR: |  | 10.05
89226 BETONEIRA CAPACIDADE NOMINAL DE 600 L, CAPACIDADE DE MISTURA 360 L, MOTOR ELÉTRICO TRIFÁSICO POTÊNCIA DE 4 CV, SEM CARREGADOR - CHI DIURNO. AF_05/2023 (CHI)
Serviço |  | FONTE | UNID | COEFICIENTE | PREÇO UNITÁRIO | TOTAL
89221 | BETONEIRA CAPACIDADE NOMINAL DE 600 L, CAPACIDADE DE MISTURA 360 L, MOTOR ELÉTRICO TRIFÁSICO POTÊNCIA DE 4 CV, SEM CARREGADOR - DEPRECIAÇÃO. AF_05/2023 | SINAPI | H | 1 | 1.32 | 1.32
89222 | BETONEIRA CAPACIDADE NOMINAL DE 600 L, CAPACIDADE DE MISTURA 360 L, MOTOR ELÉTRICO TRIFÁSICO POTÊNCIA DE 4 CV, SEM CARREGADOR - JUROS. AF_05/2023 | SINAPI | H | 1 | 0.3 | 0.3
|  |  |  | TOTAL Serviço: |  | 1.62
|  |  |  | VALOR: |  | 1.62
89225 BETONEIRA CAPACIDADE NOMINAL DE 600 L, CAPACIDADE DE MISTURA 360 L, MOTOR ELÉTRICO TRIFÁSICO POTÊNCIA DE 4 CV, SEM CARREGADOR - CHP DIURNO. AF_05/2023 (CHP)
Serviço |  | FONTE | UNID | COEFICIENTE | PREÇO UNITÁRIO | TOTAL
89221 | BETONEIRA CAPACIDADE NOMINAL DE 600 L, CAPACIDADE DE MISTURA 360 L, MOTOR ELÉTRICO TRIFÁSICO POTÊNCIA DE 4 CV, SEM CARREGADOR - DEPRECIAÇÃO. AF_05/2023 | SINAPI | H | 1 | 1.32 | 1.32
89222 | BETONEIRA CAPACIDADE NOMINAL DE 600 L, CAPACIDADE DE MISTURA 360 L, MOTOR ELÉTRICO TRIFÁSICO POTÊNCIA DE 4 CV, SEM CARREGADOR - JUROS. AF_05/2023 | SINAPI | H | 1 | 0.3 | 0.3
89223 | BETONEIRA CAPACIDADE NOMINAL DE 600 L, CAPACIDADE DE MISTURA 360 L, MOTOR ELÉTRICO TRIFÁSICO POTÊNCIA DE 4 CV, SEM CARREGADOR - MANUTENÇÃO. AF_05/2023 | SINAPI | H | 1 | 1.44 | 1.44
89224 | BETONEIRA CAPACIDADE NOMINAL DE 600 L, CAPACIDADE DE MISTURA 360 L, MOTOR ELÉTRICO TRIFÁSICO POTÊNCIA DE 4 CV, SEM CARREGADOR - MATERIAIS NA OPERAÇÃO. AF_05/2023 | SINAPI | H | 1 | 2.87 | 2.87
|  |  |  | TOTAL Serviço: |  | 5.93
|  |  |  | VALOR: |  | 5.93
89221 BETONEIRA CAPACIDADE NOMINAL DE 600 L, CAPACIDADE DE MISTURA 360 L, MOTOR ELÉTRICO TRIFÁSICO POTÊNCIA DE 4 CV, SEM CARREGADOR - DEPRECIAÇÃO. AF_05/2023 (H)
Equipamento |  | FONTE | UNID | COEFICIENTE | PREÇO UNITÁRIO | TOTAL
00036397 | BETONEIRA, CAPACIDADE NOMINAL 600 L, CAPACIDADE DE MISTURA 360L, MOTOR ELETRICO TRIFASICO 220/380V, POTENCIA 4CV, EXCLUSO CARREGADOR | SINAPI | UN | 6.4e-05 | 20633.89 | 1.32
|  |  |  | TOTAL Equipamento: |  | 1.32
|  |  |  | VALOR: |  | 1.32
89222 BETONEIRA CAPACIDADE NOMINAL DE 600 L, CAPACIDADE DE MISTURA 360 L, MOTOR ELÉTRICO TRIFÁSICO POTÊNCIA DE 4 CV, SEM CARREGADOR - JUROS. AF_05/2023 (H)
Equipamento |  | FONTE | UNID | COEFICIENTE | PREÇO UNITÁRIO | TOTAL
00036397 | BETONEIRA, CAPACIDADE NOMINAL 600 L, CAPACIDADE DE MISTURA 360L, MOTOR ELETRICO TRIFASICO 220/380V, POTENCIA 4CV, EXCLUSO CARREGADOR | SINAPI | UN | 1.48e-05 | 20633.89 | 0.3
|  |  |  | TOTAL Equipamento: |  | 0.3
|  |  |  | VALOR: |  | 0.3
89223 BETONEIRA CAPACIDADE NOMINAL DE 600 L, CAPACIDADE DE MISTURA 360 L, MOTOR ELÉTRICO TRIFÁSICO POTÊNCIA DE 4 CV, SEM CARREGADOR - MANUTENÇÃO. AF_05/2023 (H)
Equipamento |  | FONTE | UNID | COEFICIENTE | PREÇO UNITÁRIO | TOTAL
00036397 | BETONEIRA, CAPACIDADE NOMINAL 600 L, CAPACIDADE DE MISTURA 360L, MOTOR ELETRICO TRIFASICO 220/380V, POTENCIA 4CV, EXCLUSO CARREGADOR | SINAPI | UN | 7e-05 | 20633.89 | 1.44
|  |  |  | TOTAL Equipamento: |  | 1.44
|  |  |  | VALOR: |  | 1.44
89224 BETONEIRA CAPACIDADE NOMINAL DE 600 L, CAPACIDADE DE MISTURA 360 L, MOTOR ELÉTRICO TRIFÁSICO POTÊNCIA DE 4 CV, SEM CARREGADOR - MATERIAIS NA OPERAÇÃO. AF_05/2023 (H)
Especiais |  | FONTE | UNID | COEFICIENTE | PREÇO UNITÁRIO | TOTAL
00002705 | ENERGIA ELETRICA ATE 2000 KWH INDUSTRIAL, SEM DEMANDA | SINAPI | KWH | 2.5 | 1.15 | 2.87
|  |  |  | TOTAL Especiais: |  | 2.87
|  |  |  | VALOR: |  | 2.87
19.007.0004-4 BETONEIRA PARA 320L DE MISTURA SECA, DE CARREGAMENTO MECANICOE TAMBOR REVERSIVEL, COM MOTOR A GASOLINA, EXCLUSIVE OPERADOR (H)
Material |  | FONTE | UNID | COEFICIENTE | PREÇO UNITÁRIO | TOTAL
01434 | BETONEIRA PARA 320 LITROS DE MISTURA SECA, SEM CARREGAMENTOMECANICO E TAMBOR REVERSIVEL, COM MOTOR A GASOLINA | EMOP | UN | 0.00018 | 6813.92 | 1.2265
|  |  |  | TOTAL Material: |  | 1.2265
|  |  |  | VALOR: |  | 1.23
19.007.0004-2 BETONEIRA PARA 320L DE MISTURA SECA,DE CARREGAMENTO MECANICOE TAMBOR REVERSIVEL,COM MOTOR A GASOLINA,EXCLUSIVE OPERADOR (H)
Material |  | FONTE | UNID | COEFICIENTE | PREÇO UNITÁRIO | TOTAL
01434 | BETONEIRA PARA 320 LITROS DE MISTURA SECA, SEM CARREGAMENTOMECANICO E TAMBOR REVERSIVEL, COM MOTOR A GASOLINA | EMOP | UN | 0.00028 | 6813.92 | 1.9078
00215 | GASOLINA COMUM NA BOMBA | EMOP | L | 1.5 | 6.19 | 9.285
00222 | GRAXA COMUM P/LUBRIFICACAO DE CHASSIS, EM TAMBORES DE 170KG | EMOP | KG | 0.01 | 11.5 | 0.115
00220 | OLEO LUBRIFICANTE MINERAL MULTIVISCOSO, CLASSIFICACAO API CG-4, GRAU SAE 20W-40 | EMOP | L | 0.03 | 29.75 | 0.8925
|  |  |  | TOTAL Material: |  | 12.2003
|  |  |  | VALOR: |  | 12.2
88260 CALCETEIRO COM ENCARGOS COMPLEMENTARES (H)
Encargos Complementares |  | FONTE | UNID | COEFICIENTE | PREÇO UNITÁRIO | TOTAL
00037370 | ALIMENTACAO - HORISTA (COLETADO CAIXA - ENCARGOS COMPLEMENTARES) | SINAPI | H | 1 | 4.84 | 4.84
00043489 | EPI - FAMILIA PEDREIRO - HORISTA (ENCARGOS COMPLEMENTARES - COLETADO CAIXA) | SINAPI | H | 1 | 1.31 | 1.31
00037372 | EXAMES - HORISTA (COLETADO CAIXA - ENCARGOS COMPLEMENTARES) | SINAPI | H | 1 | 1.43 | 1.43
00043465 | FERRAMENTAS - FAMILIA PEDREIRO - HORISTA (ENCARGOS COMPLEMENTARES - COLETADO CAIXA) | SINAPI | H | 1 | 0.78 | 0.78
00037373 | SEGURO - HORISTA (COLETADO CAIXA - ENCARGOS COMPLEMENTARES) | SINAPI | H | 1 | 0.08 | 0.08
00037371 | TRANSPORTE - HORISTA (COLETADO CAIXA - ENCARGOS COMPLEMENTARES) | SINAPI | H | 1 | 1.58 | 1.58
|  |  |  | TOTAL Encargos Complementares: |  | 10.02
Mão de Obra |  | FONTE | UNID | COEFICIENTE | PREÇO UNITÁRIO | TOTAL
00004759 | CALCETEIRO / RASTELEIRO (HORISTA) | SINAPI | H | 1 | 28.35 | 28.35
|  |  |  | TOTAL Mão de Obra: |  | 28.35
Serviço |  | FONTE | UNID | COEFICIENTE | PREÇO UNITÁRIO | TOTAL
95328 | CURSO DE CAPACITAÇÃO PARA CALCETEIRO (ENCARGOS COMPLEMENTARES) - HORISTA | SINAPI | H | 1 | 0.32 | 0.32
|  |  |  | TOTAL Serviço: |  | 0.32
|  |  |  | VALOR: |  | 38.69
19.004.0010-4 CAMINHAO BASCULANTE, NO TOCO, CAPACIDADE DE 4, 00M3, INCLUSIVE MOTORISTA (H)
Material |  | FONTE | UNID | COEFICIENTE | PREÇO UNITÁRIO | TOTAL
01598 | CAMINHAO BASCULANTE, NO TOCO, PRECO SEM PNEUS, CAPACIDADE DE4,00M3 - Percentual=25,3400% | EMOP | UN | 8e-05 | 431050.8 | 43.2223
|  |  |  | TOTAL Material: |  | 43.2223
Mão de Obra |  | FONTE | UNID | COEFICIENTE | PREÇO UNITÁRIO | TOTAL
01981 | MAO-DE-OBRA DE MOTORISTA DE CAMINHAO E CARRETA, INCLUSIVE ENCARGOS SOCIAIS | EMOP | H | 1 | 27.92 | 27.92
|  |  |  | TOTAL Mão de Obra: |  | 27.92
|  |  |  | VALOR: |  | 71.14
19.004.0010-2 CAMINHAO BASCULANTE, NO TOCO, CAPACIDADE DE 4, 00M3, INCLUSIVE MOTORISTA (H)
Material |  | FONTE | UNID | COEFICIENTE | PREÇO UNITÁRIO | TOTAL
01598 | CAMINHAO BASCULANTE, NO TOCO, PRECO SEM PNEUS, CAPACIDADE DE4,00M3 - Percentual=15,0000% | EMOP | UN | 0.00016 | 431050.8 | 79.3133
14919 | CONJUNTO DE 6 PNEUS RADIAIS, 275/80R22.5 | EMOP | UN | 0.0006 | 9949.2 | 5.9695
00222 | GRAXA COMUM P/LUBRIFICACAO DE CHASSIS, EM TAMBORES DE 170KG | EMOP | KG | 0.085 | 11.5 | 0.9775
00218 | OLEO DIESEL COMBUSTIVEL COMUM, NA BOMBA | EMOP | L | 13 | 6.19 | 80.47
00220 | OLEO LUBRIFICANTE MINERAL MULTIVISCOSO, CLASSIFICACAO API CG-4, GRAU SAE 20W-40 - Percentual=50,0000% | EMOP | L | 0.17 | 29.75 | 7.5862
|  |  |  | TOTAL Material: |  | 174.3165
Mão de Obra |  | FONTE | UNID | COEFICIENTE | PREÇO UNITÁRIO | TOTAL
01981 | MAO-DE-OBRA DE MOTORISTA DE CAMINHAO E CARRETA, INCLUSIVE ENCARGOS SOCIAIS | EMOP | H | 1 | 27.92 | 27.92
|  |  |  | TOTAL Mão de Obra: |  | 27.92
|  |  |  | VALOR: |  | 202.24
19.004.0004-2 CAMINHAO COM CARROCERIA FIXA, NO TOCO, CAPACIDADE DE 7, 5T, INCLUSIVE MOTORISTA (H)
Material |  | FONTE | UNID | COEFICIENTE | PREÇO UNITÁRIO | TOTAL
01599 | CAMINHAO COM CARROCERIA FIXA, NO TOCO, PRECO SEM PNEUS, CAPACIDADE DE 7,5T - Percentual=15,0000% | EMOP | UN | 0.00014 | 403550.25 | 64.9715
14919 | CONJUNTO DE 6 PNEUS RADIAIS, 275/80R22.5 | EMOP | UN | 0.0006 | 9949.2 | 5.9695
00222 | GRAXA COMUM P/LUBRIFICACAO DE CHASSIS, EM TAMBORES DE 170KG | EMOP | KG | 0.132 | 11.5 | 1.518
00218 | OLEO DIESEL COMBUSTIVEL COMUM, NA BOMBA | EMOP | L | 15.5 | 6.19 | 95.945
00220 | OLEO LUBRIFICANTE MINERAL MULTIVISCOSO, CLASSIFICACAO API CG-4, GRAU SAE 20W-40 - Percentual=50,0000% | EMOP | L | 0.264 | 29.75 | 11.781
|  |  |  | TOTAL Material: |  | 180.185
Mão de Obra |  | FONTE | UNID | COEFICIENTE | PREÇO UNITÁRIO | TOTAL
01981 | MAO-DE-OBRA DE MOTORISTA DE CAMINHAO E CARRETA, INCLUSIVE ENCARGOS SOCIAIS | EMOP | H | 1 | 27.92 | 27.92
|  |  |  | TOTAL Mão de Obra: |  | 27.92
|  |  |  | VALOR: |  | 208.11
88262 CARPINTEIRO DE FORMAS COM ENCARGOS COMPLEMENTARES (H)
Encargos Complementares |  | FONTE | UNID | COEFICIENTE | PREÇO UNITÁRIO | TOTAL
00037370 | ALIMENTACAO - HORISTA (COLETADO CAIXA - ENCARGOS COMPLEMENTARES) | SINAPI | H | 1 | 4.84 | 4.84
00043483 | EPI - FAMILIA CARPINTEIRO DE FORMAS - HORISTA (ENCARGOS COMPLEMENTARES - COLETADO CAIXA) | SINAPI | H | 1 | 1.43 | 1.43
00037372 | EXAMES - HORISTA (COLETADO CAIXA - ENCARGOS COMPLEMENTARES) | SINAPI | H | 1 | 1.43 | 1.43
00043459 | FERRAMENTAS - FAMILIA CARPINTEIRO DE FORMAS - HORISTA (ENCARGOS COMPLEMENTARES - COLETADO CAIXA) | SINAPI | H | 1 | 0.44 | 0.44
00037373 | SEGURO - HORISTA (COLETADO CAIXA - ENCARGOS COMPLEMENTARES) | SINAPI | H | 1 | 0.08 | 0.08
00037371 | TRANSPORTE - HORISTA (COLETADO CAIXA - ENCARGOS COMPLEMENTARES) | SINAPI | H | 1 | 1.58 | 1.58
|  |  |  | TOTAL Encargos Complementares: |  | 9.8
Mão de Obra |  | FONTE | UNID | COEFICIENTE | PREÇO UNITÁRIO | TOTAL
00001213 | CARPINTEIRO DE FORMAS PARA CONCRETO (HORISTA) | SINAPI | H | 1 | 29.07 | 29.07
|  |  |  | TOTAL Mão de Obra: |  | 29.07
Serviço |  | FONTE | UNID | COEFICIENTE | PREÇO UNITÁRIO | TOTAL
95330 | CURSO DE CAPACITAÇÃO PARA CARPINTEIRO DE FÔRMAS (ENCARGOS COMPLEMENTARES) - HORISTA | SINAPI | H | 1 | 0.33 | 0.33
|  |  |  | TOTAL Serviço: |  | 0.33
|  |  |  | VALOR: |  | 39.2
11.001.0001-1 CONCRETO DOSADO RACIONALMENTE PARA UMA RESISTENCIA CARACTERISTICA A COMPRESSAO DE 10MPA, COMPREENDENDO APENAS O FORNECIMENTO DOS MATERIAIS, INCLUSIVE 5% DE PERDAS (M3)
Material |  | FONTE | UNID | COEFICIENTE | PREÇO UNITÁRIO | TOTAL
00001 | AREIA LAVADA, GROSSA, PARA REGIAO METROPOLITANA DO RIO DE JANEIRO - Percentual=5,0000% | EMOP | M3 | 0.69 | 118.5 | 85.8532
00149 | CIMENTO PORTLAND COMPOSTO CP II-32, EM SACO DE 50KG, CONFORME ABNT NBR 16697 - Percentual=5,0000% | EMOP | KG | 262 | 0.59 | 162.309
14543 | PEDRA BRITADA 1 E 2 (MEDIA), PARA REGIAO METROPOLITANA DO RIO DE JANEIRO - Percentual=5,0000% | EMOP | T | 1.1426 | 95.8 | 114.9341
|  |  |  | TOTAL Material: |  | 363.0963
|  |  |  | VALOR: |  | 363.1
11.001.0005-B CONCRETO DOSADO RACIONALMENTE PARA UMA RESISTENCIA CARACTERISTICA A COMPRESSAO DE 15MPA, COMPREENDENDO APENAS O FORNECIMENTO DOS MATERIAIS, INCLUSIVE 5% DE PERDAS (M3)
Material |  | FONTE | UNID | COEFICIENTE | PREÇO UNITÁRIO | TOTAL
00001 | AREIA LAVADA, GROSSA, PARA REGIAO METROPOLITANA DO RIO DE JANEIRO - Percentual=5,0000% | EMOP | M3 | 0.657 | 118.5 | 81.7472
00149 | CIMENTO PORTLAND COMPOSTO CP II-32, EM SACO DE 50KG, CONFORME ABNT NBR 16697 - Percentual=5,0000% | EMOP | KG | 305 | 0.59 | 188.9475
14543 | PEDRA BRITADA 1 E 2 (MEDIA), PARA REGIAO METROPOLITANA DO RIO DE JANEIRO - Percentual=5,0000% | EMOP | T | 1.1426 | 95.8 | 114.9341
|  |  |  | TOTAL Material: |  | 385.6288
|  |  |  | VALOR: |  | 385.63
94972 CONCRETO FCK = 30MPA, TRAÇO 1:2,1:2,5 (EM MASSA SECA DE CIMENTO/ AREIA MÉDIA/ BRITA 1) - PREPARO MECÂNICO COM BETONEIRA 600 L. AF_05/2021 (M3)
Equipamento Custo Horário |  | FONTE | UNID | COEFICIENTE | PREÇO UNITÁRIO | TOTAL
89226 | BETONEIRA CAPACIDADE NOMINAL DE 600 L, CAPACIDADE DE MISTURA 360 L, MOTOR ELÉTRICO TRIFÁSICO POTÊNCIA DE 4 CV, SEM CARREGADOR - CHI DIURNO. AF_05/2023 | SINAPI | CHI | 0.6018 | 1.62 | 0.97
89225 | BETONEIRA CAPACIDADE NOMINAL DE 600 L, CAPACIDADE DE MISTURA 360 L, MOTOR ELÉTRICO TRIFÁSICO POTÊNCIA DE 4 CV, SEM CARREGADOR - CHP DIURNO. AF_05/2023 | SINAPI | CHP | 0.6382 | 5.93 | 3.78
|  |  |  | TOTAL Equipamento Custo Horário: |  | 4.75
Material |  | FONTE | UNID | COEFICIENTE | PREÇO UNITÁRIO | TOTAL
00000370 | AREIA MEDIA - POSTO JAZIDA/FORNECEDOR (RETIRADO NA JAZIDA, SEM TRANSPORTE) | SINAPI | M3 | 0.7119 | 87.5 | 62.29
00001379 | CIMENTO PORTLAND COMPOSTO CP II-32 | SINAPI | KG | 391.1663 | 0.66 | 258.16
00004721 | PEDRA BRITADA N. 1 (9,5 A 19 MM) POSTO PEDREIRA/FORNECEDOR, SEM FRETE | SINAPI | M3 | 0.5927 | 108.18 | 64.11
|  |  |  | TOTAL Material: |  | 384.56
Mão de Obra com Encargos Complementares |  | FONTE | UNID | COEFICIENTE | PREÇO UNITÁRIO | TOTAL
88377 | OPERADOR DE BETONEIRA ESTACIONÁRIA/MISTURADOR COM ENCARGOS COMPLEMENTARES | SINAPI | H | 1.24 | 34.29 | 42.51
88316 | SERVENTE COM ENCARGOS COMPLEMENTARES | SINAPI | H | 1.9633 | 31.39 | 61.62
|  |  |  | TOTAL Mão de Obra com Encargos Complementares: |  | 104.13
|  |  |  | VALOR: |  | 493.44
11.001.0020-1 CONCRETO PARA CAMADAS PREPARATORIAS COM 180KG DE CIMENTO PORM3 DE CONCRETO, COMPREENDENDO APENAS O FORNECIMENTO DOS MATERIAIS, INCLUSIVE 5% DE PERDAS (M3)
Material |  | FONTE | UNID | COEFICIENTE | PREÇO UNITÁRIO | TOTAL
00001 | AREIA LAVADA, GROSSA, PARA REGIAO METROPOLITANA DO RIO DE JANEIRO - Percentual=5,0000% | EMOP | M3 | 0.6 | 118.5 | 74.655
00149 | CIMENTO PORTLAND COMPOSTO CP II-32, EM SACO DE 50KG, CONFORME ABNT NBR 16697 - Percentual=5,0000% | EMOP | KG | 180 | 0.59 | 111.51
14543 | PEDRA BRITADA 1 E 2 (MEDIA), PARA REGIAO METROPOLITANA DO RIO DE JANEIRO - Percentual=5,0000% | EMOP | T | 1.3195 | 95.8 | 132.7285
|  |  |  | TOTAL Material: |  | 318.8935
|  |  |  | VALOR: |  | 318.89
91285 CORTADORA DE PISO COM MOTOR 4 TEMPOS A GASOLINA, POTÊNCIA DE 13 HP, COM DISCO DE CORTE DIAMANTADO SEGMENTADO PARA CONCRETO, DIÂMETRO DE 350 MM, FURO DE 1" (14 X 1") - CHI DIURNO. AF_08/2015 (CHI)
Serviço |  | FONTE | UNID | COEFICIENTE | PREÇO UNITÁRIO | TOTAL
91279 | CORTADORA DE PISO COM MOTOR 4 TEMPOS A GASOLINA, POTÊNCIA DE 13 HP, COM DISCO DE CORTE DIAMANTADO SEGMENTADO PARA CONCRETO, DIÂMETRO DE 350 MM, FURO DE 1" (14 X 1") - DEPRECIAÇÃO. AF_08/2015 | SINAPI | H | 1 | 0.87 | 0.87
91280 | CORTADORA DE PISO COM MOTOR 4 TEMPOS A GASOLINA, POTÊNCIA DE 13 HP, COM DISCO DE CORTE DIAMANTADO SEGMENTADO PARA CONCRETO, DIÂMETRO DE 350 MM, FURO DE 1" (14 X 1") - JUROS. AF_08/2015 | SINAPI | H | 1 | 0.19 | 0.19
|  |  |  | TOTAL Serviço: |  | 1.06
|  |  |  | VALOR: |  | 1.06
91283 CORTADORA DE PISO COM MOTOR 4 TEMPOS A GASOLINA, POTÊNCIA DE 13 HP, COM DISCO DE CORTE DIAMANTADO SEGMENTADO PARA CONCRETO, DIÂMETRO DE 350 MM, FURO DE 1" (14 X 1") - CHP DIURNO. AF_08/2015 (CHP)
Serviço |  | FONTE | UNID | COEFICIENTE | PREÇO UNITÁRIO | TOTAL
91279 | CORTADORA DE PISO COM MOTOR 4 TEMPOS A GASOLINA, POTÊNCIA DE 13 HP, COM DISCO DE CORTE DIAMANTADO SEGMENTADO PARA CONCRETO, DIÂMETRO DE 350 MM, FURO DE 1" (14 X 1") - DEPRECIAÇÃO. AF_08/2015 | SINAPI | H | 1 | 0.87 | 0.87
91280 | CORTADORA DE PISO COM MOTOR 4 TEMPOS A GASOLINA, POTÊNCIA DE 13 HP, COM DISCO DE CORTE DIAMANTADO SEGMENTADO PARA CONCRETO, DIÂMETRO DE 350 MM, FURO DE 1" (14 X 1") - JUROS. AF_08/2015 | SINAPI | H | 1 | 0.19 | 0.19
91281 | CORTADORA DE PISO COM MOTOR 4 TEMPOS A GASOLINA, POTÊNCIA DE 13 HP, COM DISCO DE CORTE DIAMANTADO SEGMENTADO PARA CONCRETO, DIÂMETRO DE 350 MM, FURO DE 1" (14 X 1") - MANUTENÇÃO. AF_08/2015 | SINAPI | H | 1 | 1.1 | 1.1
91282 | CORTADORA DE PISO COM MOTOR 4 TEMPOS A GASOLINA, POTÊNCIA DE 13 HP, COM DISCO DE CORTE DIAMANTADO SEGMENTADO PARA CONCRETO, DIÂMETRO DE 350 MM, FURO DE 1" (14 X 1") - MATERIAIS NA OPERAÇÃO. AF_08/2015 | SINAPI | H | 1 | 8.96 | 8.96
|  |  |  | TOTAL Serviço: |  | 11.12
|  |  |  | VALOR: |  | 11.12
91279 CORTADORA DE PISO COM MOTOR 4 TEMPOS A GASOLINA, POTÊNCIA DE 13 HP, COM DISCO DE CORTE DIAMANTADO SEGMENTADO PARA CONCRETO, DIÂMETRO DE 350 MM, FURO DE 1" (14 X 1") - DEPRECIAÇÃO. AF_08/2015 (H)
Equipamento |  | FONTE | UNID | COEFICIENTE | PREÇO UNITÁRIO | TOTAL
00011280 | CORTADEIRA DE PISO DE CONCRETO E ASFALTO, PARA DISCO PADRAO DE DIAMETRO 350 MM (14") OU 450 MM (18"), MOTOR A GASOLINA, POTENCIA 13 HP, SEM DISCO | SINAPI | UN | 6.4e-05 | 13262.8 | 0.84
|  |  |  | TOTAL Equipamento: |  | 0.84
Material |  | FONTE | UNID | COEFICIENTE | PREÇO UNITÁRIO | TOTAL
00013887 | DISCO DE CORTE DIAMANTADO SEGMENTADO PARA CONCRETO/ASFALTO, DIAMETRO DE *350* MM, FURO DE 25,40 MM | SINAPI | UN | 6.4e-05 | 513.05 | 0.03
|  |  |  | TOTAL Material: |  | 0.03
|  |  |  | VALOR: |  | 0.87
91280 CORTADORA DE PISO COM MOTOR 4 TEMPOS A GASOLINA, POTÊNCIA DE 13 HP, COM DISCO DE CORTE DIAMANTADO SEGMENTADO PARA CONCRETO, DIÂMETRO DE 350 MM, FURO DE 1" (14 X 1") - JUROS. AF_08/2015 (H)
Equipamento |  | FONTE | UNID | COEFICIENTE | PREÇO UNITÁRIO | TOTAL
00011280 | CORTADEIRA DE PISO DE CONCRETO E ASFALTO, PARA DISCO PADRAO DE DIAMETRO 350 MM (14") OU 450 MM (18"), MOTOR A GASOLINA, POTENCIA 13 HP, SEM DISCO | SINAPI | UN | 1.48e-05 | 13262.8 | 0.19
|  |  |  | TOTAL Equipamento: |  | 0.19
|  |  |  | VALOR: |  | 0.19
91281 CORTADORA DE PISO COM MOTOR 4 TEMPOS A GASOLINA, POTÊNCIA DE 13 HP, COM DISCO DE CORTE DIAMANTADO SEGMENTADO PARA CONCRETO, DIÂMETRO DE 350 MM, FURO DE 1" (14 X 1") - MANUTENÇÃO. AF_08/2015 (H)
Equipamento |  | FONTE | UNID | COEFICIENTE | PREÇO UNITÁRIO | TOTAL
00011280 | CORTADEIRA DE PISO DE CONCRETO E ASFALTO, PARA DISCO PADRAO DE DIAMETRO 350 MM (14") OU 450 MM (18"), MOTOR A GASOLINA, POTENCIA 13 HP, SEM DISCO | SINAPI | UN | 8e-05 | 13262.8 | 1.06
|  |  |  | TOTAL Equipamento: |  | 1.06
Material |  | FONTE | UNID | COEFICIENTE | PREÇO UNITÁRIO | TOTAL
00013887 | DISCO DE CORTE DIAMANTADO SEGMENTADO PARA CONCRETO/ASFALTO, DIAMETRO DE *350* MM, FURO DE 25,40 MM | SINAPI | UN | 8e-05 | 513.05 | 0.04
|  |  |  | TOTAL Material: |  | 0.04
|  |  |  | VALOR: |  | 1.1
91282 CORTADORA DE PISO COM MOTOR 4 TEMPOS A GASOLINA, POTÊNCIA DE 13 HP, COM DISCO DE CORTE DIAMANTADO SEGMENTADO PARA CONCRETO, DIÂMETRO DE 350 MM, FURO DE 1" (14 X 1") - MATERIAIS NA OPERAÇÃO. AF_08/2015 (H)
Material |  | FONTE | UNID | COEFICIENTE | PREÇO UNITÁRIO | TOTAL
00004222 | GASOLINA COMUM | SINAPI | L | 1.45 | 6.18 | 8.96
|  |  |  | TOTAL Material: |  | 8.96
|  |  |  | VALOR: |  | 8.96
95309 CURSO DE CAPACITAÇÃO PARA AJUDANTE DE CARPINTEIRO (ENCARGOS COMPLEMENTARES) - HORISTA (H)
Mão de Obra |  | FONTE | UNID | COEFICIENTE | PREÇO UNITÁRIO | TOTAL
00006117 | CARPINTEIRO AUXILIAR (HORISTA) | SINAPI | H | 0.01476 | 22.13 | 0.32
|  |  |  | TOTAL Mão de Obra: |  | 0.32
|  |  |  | VALOR: |  | 0.32
95413 CURSO DE CAPACITAÇÃO PARA ALMOXARIFE (ENCARGOS COMPLEMENTARES) - MENSALISTA (MES)
Mão de Obra |  | FONTE | UNID | COEFICIENTE | PREÇO UNITÁRIO | TOTAL
00040809 | ALMOXARIFE (MENSALISTA) | SINAPI | MES | 0.00383 | 5781.69 | 22.14
|  |  |  | TOTAL Mão de Obra: |  | 22.14
|  |  |  | VALOR: |  | 22.14
95320 CURSO DE CAPACITAÇÃO PARA AUXILIAR DE SERRALHEIRO (ENCARGOS COMPLEMENTARES) - HORISTA (H)
Mão de Obra |  | FONTE | UNID | COEFICIENTE | PREÇO UNITÁRIO | TOTAL
00000252 | AJUDANTE DE SERRALHEIRO (HORISTA) | SINAPI | H | 0.01154 | 22.13 | 0.25
|  |  |  | TOTAL Mão de Obra: |  | 0.25
|  |  |  | VALOR: |  | 0.25
95328 CURSO DE CAPACITAÇÃO PARA CALCETEIRO (ENCARGOS COMPLEMENTARES) - HORISTA (H)
Mão de Obra |  | FONTE | UNID | COEFICIENTE | PREÇO UNITÁRIO | TOTAL
00004759 | CALCETEIRO / RASTELEIRO (HORISTA) | SINAPI | H | 0.01154 | 28.35 | 0.32
|  |  |  | TOTAL Mão de Obra: |  | 0.32
|  |  |  | VALOR: |  | 0.32
95330 CURSO DE CAPACITAÇÃO PARA CARPINTEIRO DE FÔRMAS (ENCARGOS COMPLEMENTARES) - HORISTA (H)
Mão de Obra |  | FONTE | UNID | COEFICIENTE | PREÇO UNITÁRIO | TOTAL
00001213 | CARPINTEIRO DE FORMAS PARA CONCRETO (HORISTA) | SINAPI | H | 0.01154 | 29.07 | 0.33
|  |  |  | TOTAL Mão de Obra: |  | 0.33
|  |  |  | VALOR: |  | 0.33
101313 CURSO DE CAPACITAÇÃO PARA ELETRICISTA (ENCARGOS COMPLEMENTARES) - MENSALISTA (MES)
Mão de Obra |  | FONTE | UNID | COEFICIENTE | PREÇO UNITÁRIO | TOTAL
00040918 | ELETRICISTA (MENSALISTA) | SINAPI | MES | 0.02811 | 4890.47 | 137.47
|  |  |  | TOTAL Mão de Obra: |  | 137.47
|  |  |  | VALOR: |  | 137.47
95422 CURSO DE CAPACITAÇÃO PARA ENCARREGADO GERAL DE OBRAS (ENCARGOS COMPLEMENTARES) - MENSALISTA (MES)
Mão de Obra |  | FONTE | UNID | COEFICIENTE | PREÇO UNITÁRIO | TOTAL
00040818 | ENCARREGADO GERAL DE OBRAS (MENSALISTA) | SINAPI | MES | 0.01597 | 8148.29 | 130.12
|  |  |  | TOTAL Mão de Obra: |  | 130.12
|  |  |  | VALOR: |  | 130.12
95418 CURSO DE CAPACITAÇÃO PARA ENGENHEIRO CIVIL DE OBRA SÊNIOR (ENCARGOS COMPLEMENTARES) - MENSALISTA (MES)
Mão de Obra |  | FONTE | UNID | COEFICIENTE | PREÇO UNITÁRIO | TOTAL
00040814 | ENGENHEIRO CIVIL DE OBRA SENIOR (MENSALISTA) | SINAPI | MES | 0.01112 | 29900.09 | 332.48
|  |  |  | TOTAL Mão de Obra: |  | 332.48
|  |  |  | VALOR: |  | 332.48
95390 CURSO DE CAPACITAÇÃO PARA JARDINEIRO (ENCARGOS COMPLEMENTARES) - HORISTA (H)
Mão de Obra |  | FONTE | UNID | COEFICIENTE | PREÇO UNITÁRIO | TOTAL
00044503 | JARDINEIRO (HORISTA) | SINAPI | H | 0.00509 | 22.53 | 0.11
|  |  |  | TOTAL Mão de Obra: |  | 0.11
|  |  |  | VALOR: |  | 0.11
101326 CURSO DE CAPACITAÇÃO PARA JARDINEIRO (ENCARGOS COMPLEMENTARES) - MENSALISTA (MES)
Mão de Obra |  | FONTE | UNID | COEFICIENTE | PREÇO UNITÁRIO | TOTAL
00041077 | JARDINEIRO (MENSALISTA) | SINAPI | MES | 0.00383 | 3962.26 | 15.17
|  |  |  | TOTAL Mão de Obra: |  | 15.17
|  |  |  | VALOR: |  | 15.17
95351 CURSO DE CAPACITAÇÃO PARA MOTORISTA OPERADOR DE MUNCK (ENCARGOS COMPLEMENTARES) - HORISTA (H)
Mão de Obra |  | FONTE | UNID | COEFICIENTE | PREÇO UNITÁRIO | TOTAL
00004096 | MOTORISTA OPERADOR DE CAMINHAO COM MUNCK (HORISTA) | SINAPI | H | 0.01637 | 49.02 | 0.8
|  |  |  | TOTAL Mão de Obra: |  | 0.8
|  |  |  | VALOR: |  | 0.8
95389 CURSO DE CAPACITAÇÃO PARA OPERADOR DE BETONEIRA ESTACIONÁRIA/MISTURADOR (ENCARGOS COMPLEMENTARES) - HORISTA (H)
Mão de Obra |  | FONTE | UNID | COEFICIENTE | PREÇO UNITÁRIO | TOTAL
00037666 | OPERADOR DE BETONEIRA ESTACIONARIA / MISTURADOR (HORISTA) | SINAPI | H | 0.00831 | 25.26 | 0.2
|  |  |  | TOTAL Mão de Obra: |  | 0.2
|  |  |  | VALOR: |  | 0.2
95360 CURSO DE CAPACITAÇÃO PARA OPERADOR DE MÁQUINAS E EQUIPAMENTOS (ENCARGOS COMPLEMENTARES) - HORISTA (H)
Mão de Obra |  | FONTE | UNID | COEFICIENTE | PREÇO UNITÁRIO | TOTAL
00004230 | OPERADOR DE MAQUINAS E TRATORES DIVERSOS - TERRAPLANAGEM (HORISTA) | SINAPI | H | 0.01154 | 33.44 | 0.38
|  |  |  | TOTAL Mão de Obra: |  | 0.38
|  |  |  | VALOR: |  | 0.38
95371 CURSO DE CAPACITAÇÃO PARA PEDREIRO (ENCARGOS COMPLEMENTARES) - HORISTA (H)
Mão de Obra |  | FONTE | UNID | COEFICIENTE | PREÇO UNITÁRIO | TOTAL
00004750 | PEDREIRO (HORISTA) | SINAPI | H | 0.0212 | 29.46 | 0.62
|  |  |  | TOTAL Mão de Obra: |  | 0.62
|  |  |  | VALOR: |  | 0.62
95372 CURSO DE CAPACITAÇÃO PARA PINTOR (ENCARGOS COMPLEMENTARES) - HORISTA (H)
Mão de Obra |  | FONTE | UNID | COEFICIENTE | PREÇO UNITÁRIO | TOTAL
00004783 | PINTOR (HORISTA) | SINAPI | H | 0.01476 | 28.52 | 0.42
|  |  |  | TOTAL Mão de Obra: |  | 0.42
|  |  |  | VALOR: |  | 0.42
95377 CURSO DE CAPACITAÇÃO PARA SERRALHEIRO (ENCARGOS COMPLEMENTARES) - HORISTA (H)
Mão de Obra |  | FONTE | UNID | COEFICIENTE | PREÇO UNITÁRIO | TOTAL
00006110 | SERRALHEIRO (HORISTA) | SINAPI | H | 0.01154 | 29.46 | 0.33
|  |  |  | TOTAL Mão de Obra: |  | 0.33
|  |  |  | VALOR: |  | 0.33
95378 CURSO DE CAPACITAÇÃO PARA SERVENTE (ENCARGOS COMPLEMENTARES) - HORISTA (H)
Mão de Obra |  | FONTE | UNID | COEFICIENTE | PREÇO UNITÁRIO | TOTAL
00006111 | SERVENTE DE OBRAS (HORISTA) | SINAPI | H | 0.0212 | 21.02 | 0.44
|  |  |  | TOTAL Mão de Obra: |  | 0.44
|  |  |  | VALOR: |  | 0.44
11.004.0021-1 FORMAS DE MADEIRA DE 3ª PARA MOLDAGEM DE PECAS DE CONCRETO ARMADO COM PARAMENTOS PLANOS, EM LAJES, VIGAS, PAREDES, ETC, SERVINDO A MADEIRA 2 VEZES, INCLUSIVE DESMOLDAGEM, EXCLUSIVE ESCORAMENTO (M2)
Material |  | FONTE | UNID | COEFICIENTE | PREÇO UNITÁRIO | TOTAL
00349 | PINUS, EM PECAS DE 2,50X30,00CM (1"X12") - GRUPOS:I,II,III EIV, DA TABELA CLASSIFICATORIA MUNICIPAL DE ESPECIFICACOES DE PRODUTOS MADEIREIROS DO MUNICIPIO RJ | EMOP | M | 1.05 | 12.39 | 13.0095
00368 | PINUS, EM PECAS DE 7,50X7,50CM (3"X3") - GRUPOS: I,II,III EIV, DA TABELA CLASSIFICATORIA MUNICIPAL DE ESPECIFICACOES DEPRODUTOS MADEIREIROS DO MUNICIPIO DO RJ | EMOP | M | 0.55 | 6.95 | 3.8225
00453 | PREGO COM OU SEM CABECA, EM CAIXAS DE 50KG, OU QUANTIDADES EQUIVALENTES, Nº12X12 A 18X30 | EMOP | KG | 0.1 | 15.35 | 1.535
|  |  |  | TOTAL Material: |  | 18.367
Mão de Obra |  | FONTE | UNID | COEFICIENTE | PREÇO UNITÁRIO | TOTAL
01990 | MAO-DE-OBRA DE CARPINTEIRO DE FORMA DE CONCRETO, INCLUSIVE ENCARGOS SOCIAIS - Percentual=3,0000% | EMOP | H | 1.05 | 27.92 | 30.1954
01999 | MAO-DE-OBRA DE SERVENTE DA CONSTRUCAO CIVIL, INCLUSIVE ENCARGOS SOCIAIS - Percentual=3,0000% | EMOP | H | 1.05 | 20.19 | 21.8354
|  |  |  | TOTAL Mão de Obra: |  | 52.0308
Serviço |  | FONTE | UNID | COEFICIENTE | PREÇO UNITÁRIO | TOTAL
17.025.0040-1 | PINTURA COM EMULSAO OLEOSA PARA DESMOLDAGEM DE FORMAS DE MADEIRA, EM DUAS DEMAOS | EMOP | M2 | 1 | 4.05 | 4.05
54.001.0178-1 | PINUS EM PECAS DE 2,50X22,50CM, (1"X9") | EMOP | M | 1.4 | 8.4214 | 11.7899
|  |  |  | TOTAL Serviço: |  | 15.8399
|  |  |  | VALOR: |  | 86.24
5930 GUINDAUTO HIDRÁULICO, CAPACIDADE MÁXIMA DE CARGA 6200 KG, MOMENTO MÁXIMO DE CARGA 11,7 TM, ALCANCE MÁXIMO HORIZONTAL 9,70 M, INCLUSIVE CAMINHÃO TOCO PBT 16.000 KG, POTÊNCIA DE 189 CV - CHI DIURNO. AF_06/2014 (CHI)
Mão de Obra com Encargos Complementares |  | FONTE | UNID | COEFICIENTE | PREÇO UNITÁRIO | TOTAL
88286 | MOTORISTA OPERADOR DE MUNCK COM ENCARGOS COMPLEMENTARES | SINAPI | H | 1 | 58.65 | 58.65
|  |  |  | TOTAL Mão de Obra com Encargos Complementares: |  | 58.65
Serviço |  | FONTE | UNID | COEFICIENTE | PREÇO UNITÁRIO | TOTAL
89259 | GUINDAUTO HIDRÁULICO, CAPACIDADE MÁXIMA DE CARGA 6200 KG, MOMENTO MÁXIMO DE CARGA 11,7 TM, ALCANCE MÁXIMO HORIZONTAL 9,70 M, INCLUSIVE CAMINHÃO TOCO PBT 16.000 KG, POTÊNCIA DE 189 CV - DEPRECIAÇÃO. AF_06/2014 | SINAPI | H | 1 | 27.74 | 27.74
91466 | GUINDAUTO HIDRÁULICO, CAPACIDADE MÁXIMA DE CARGA 6200 KG, MOMENTO MÁXIMO DE CARGA 11,7 TM, ALCANCE MÁXIMO HORIZONTAL 9,70 M, INCLUSIVE CAMINHÃO TOCO PBT 16.000 KG, POTÊNCIA DE 189 CV - IMPOSTOS E SEGUROS. AF_08/2015 | SINAPI | H | 1 | 4.12 | 4.12
89260 | GUINDAUTO HIDRÁULICO, CAPACIDADE MÁXIMA DE CARGA 6200 KG, MOMENTO MÁXIMO DE CARGA 11,7 TM, ALCANCE MÁXIMO HORIZONTAL 9,70 M, INCLUSIVE CAMINHÃO TOCO PBT 16.000 KG, POTÊNCIA DE 189 CV - JUROS. AF_06/2014 | SINAPI | H | 1 | 10.21 | 10.21
|  |  |  | TOTAL Serviço: |  | 42.07
|  |  |  | VALOR: |  | 100.72
5928 GUINDAUTO HIDRÁULICO, CAPACIDADE MÁXIMA DE CARGA 6200 KG, MOMENTO MÁXIMO DE CARGA 11,7 TM, ALCANCE MÁXIMO HORIZONTAL 9,70 M, INCLUSIVE CAMINHÃO TOCO PBT 16.000 KG, POTÊNCIA DE 189 CV - CHP DIURNO. AF_06/2014 (CHP)
Mão de Obra com Encargos Complementares |  | FONTE | UNID | COEFICIENTE | PREÇO UNITÁRIO | TOTAL
88286 | MOTORISTA OPERADOR DE MUNCK COM ENCARGOS COMPLEMENTARES | SINAPI | H | 1 | 58.65 | 58.65
|  |  |  | TOTAL Mão de Obra com Encargos Complementares: |  | 58.65
Serviço |  | FONTE | UNID | COEFICIENTE | PREÇO UNITÁRIO | TOTAL
89259 | GUINDAUTO HIDRÁULICO, CAPACIDADE MÁXIMA DE CARGA 6200 KG, MOMENTO MÁXIMO DE CARGA 11,7 TM, ALCANCE MÁXIMO HORIZONTAL 9,70 M, INCLUSIVE CAMINHÃO TOCO PBT 16.000 KG, POTÊNCIA DE 189 CV - DEPRECIAÇÃO. AF_06/2014 | SINAPI | H | 1 | 27.74 | 27.74
91466 | GUINDAUTO HIDRÁULICO, CAPACIDADE MÁXIMA DE CARGA 6200 KG, MOMENTO MÁXIMO DE CARGA 11,7 TM, ALCANCE MÁXIMO HORIZONTAL 9,70 M, INCLUSIVE CAMINHÃO TOCO PBT 16.000 KG, POTÊNCIA DE 189 CV - IMPOSTOS E SEGUROS. AF_08/2015 | SINAPI | H | 1 | 4.12 | 4.12
89260 | GUINDAUTO HIDRÁULICO, CAPACIDADE MÁXIMA DE CARGA 6200 KG, MOMENTO MÁXIMO DE CARGA 11,7 TM, ALCANCE MÁXIMO HORIZONTAL 9,70 M, INCLUSIVE CAMINHÃO TOCO PBT 16.000 KG, POTÊNCIA DE 189 CV - JUROS. AF_06/2014 | SINAPI | H | 1 | 10.21 | 10.21
89262 | GUINDAUTO HIDRÁULICO, CAPACIDADE MÁXIMA DE CARGA 6200 KG, MOMENTO MÁXIMO DE CARGA 11,7 TM, ALCANCE MÁXIMO HORIZONTAL 9,70 M, INCLUSIVE CAMINHÃO TOCO PBT 16.000 KG, POTÊNCIA DE 189 CV - MANUTENÇÃO. AF_06/2014 | SINAPI | H | 1 | 47.06 | 47.06
91467 | GUINDAUTO HIDRÁULICO, CAPACIDADE MÁXIMA DE CARGA 6200 KG, MOMENTO MÁXIMO DE CARGA 11,7 TM, ALCANCE MÁXIMO HORIZONTAL 9,70 M, INCLUSIVE CAMINHÃO TOCO PBT 16.000 KG, POTÊNCIA DE 189 CV - MATERIAIS NA OPERAÇÃO. AF_08/2015 | SINAPI | H | 1 | 165.18 | 165.18
|  |  |  | TOTAL Serviço: |  | 254.31
|  |  |  | VALOR: |  | 312.96
89259 GUINDAUTO HIDRÁULICO, CAPACIDADE MÁXIMA DE CARGA 6200 KG, MOMENTO MÁXIMO DE CARGA 11,7 TM, ALCANCE MÁXIMO HORIZONTAL 9,70 M, INCLUSIVE CAMINHÃO TOCO PBT 16.000 KG, POTÊNCIA DE 189 CV - DEPRECIAÇÃO. AF_06/2014 (H)
Equipamento |  | FONTE | UNID | COEFICIENTE | PREÇO UNITÁRIO | TOTAL
00037752 | CAMINHAO TOCO, PESO BRUTO TOTAL 16000 KG, CARGA UTIL MAXIMA 11030 KG, DISTANCIA ENTRE EIXOS 5,41 M, POTENCIA 185 CV (INCLUI CABINE E CHASSI, NAO INCLUI CARROCERIA) | SINAPI | UN | 3.43e-05 | 578010.79 | 19.82
00003363 | GUINDAUTO HIDRAULICO, CAPACIDADE MAXIMA DE CARGA 6200 KG, MOMENTO MAXIMO DE CARGA 11,7 TM, ALCANCE MAXIMO HORIZONTAL 9,70 M, PARA MONTAGEM SOBRE CHASSI DE CAMINHAO PBT MINIMO 13000 KG (INCLUI MONTAGEM, NAO INCLUI CAMINHAO) | SINAPI | UN | 5.51e-05 | 143750 | 7.92
|  |  |  | TOTAL Equipamento: |  | 27.74
|  |  |  | VALOR: |  | 27.74
91466 GUINDAUTO HIDRÁULICO, CAPACIDADE MÁXIMA DE CARGA 6200 KG, MOMENTO MÁXIMO DE CARGA 11,7 TM, ALCANCE MÁXIMO HORIZONTAL 9,70 M, INCLUSIVE CAMINHÃO TOCO PBT 16.000 KG, POTÊNCIA DE 189 CV - IMPOSTOS E SEGUROS. AF_08/2015 (H)
Equipamento |  | FONTE | UNID | COEFICIENTE | PREÇO UNITÁRIO | TOTAL
00037752 | CAMINHAO TOCO, PESO BRUTO TOTAL 16000 KG, CARGA UTIL MAXIMA 11030 KG, DISTANCIA ENTRE EIXOS 5,41 M, POTENCIA 185 CV (INCLUI CABINE E CHASSI, NAO INCLUI CARROCERIA) | SINAPI | UN | 5.7e-06 | 578010.79 | 3.29
00003363 | GUINDAUTO HIDRAULICO, CAPACIDADE MAXIMA DE CARGA 6200 KG, MOMENTO MAXIMO DE CARGA 11,7 TM, ALCANCE MAXIMO HORIZONTAL 9,70 M, PARA MONTAGEM SOBRE CHASSI DE CAMINHAO PBT MINIMO 13000 KG (INCLUI MONTAGEM, NAO INCLUI CAMINHAO) | SINAPI | UN | 5.8e-06 | 143750 | 0.83
|  |  |  | TOTAL Equipamento: |  | 4.12
|  |  |  | VALOR: |  | 4.12
89260 GUINDAUTO HIDRÁULICO, CAPACIDADE MÁXIMA DE CARGA 6200 KG, MOMENTO MÁXIMO DE CARGA 11,7 TM, ALCANCE MÁXIMO HORIZONTAL 9,70 M, INCLUSIVE CAMINHÃO TOCO PBT 16.000 KG, POTÊNCIA DE 189 CV - JUROS. AF_06/2014 (H)
Equipamento |  | FONTE | UNID | COEFICIENTE | PREÇO UNITÁRIO | TOTAL
00037752 | CAMINHAO TOCO, PESO BRUTO TOTAL 16000 KG, CARGA UTIL MAXIMA 11030 KG, DISTANCIA ENTRE EIXOS 5,41 M, POTENCIA 185 CV (INCLUI CABINE E CHASSI, NAO INCLUI CARROCERIA) | SINAPI | UN | 1.41e-05 | 578010.79 | 8.14
00003363 | GUINDAUTO HIDRAULICO, CAPACIDADE MAXIMA DE CARGA 6200 KG, MOMENTO MAXIMO DE CARGA 11,7 TM, ALCANCE MAXIMO HORIZONTAL 9,70 M, PARA MONTAGEM SOBRE CHASSI DE CAMINHAO PBT MINIMO 13000 KG (INCLUI MONTAGEM, NAO INCLUI CAMINHAO) | SINAPI | UN | 1.44e-05 | 143750 | 2.07
|  |  |  | TOTAL Equipamento: |  | 10.21
|  |  |  | VALOR: |  | 10.21
89262 GUINDAUTO HIDRÁULICO, CAPACIDADE MÁXIMA DE CARGA 6200 KG, MOMENTO MÁXIMO DE CARGA 11,7 TM, ALCANCE MÁXIMO HORIZONTAL 9,70 M, INCLUSIVE CAMINHÃO TOCO PBT 16.000 KG, POTÊNCIA DE 189 CV - MANUTENÇÃO. AF_06/2014 (H)
Equipamento |  | FONTE | UNID | COEFICIENTE | PREÇO UNITÁRIO | TOTAL
00037752 | CAMINHAO TOCO, PESO BRUTO TOTAL 16000 KG, CARGA UTIL MAXIMA 11030 KG, DISTANCIA ENTRE EIXOS 5,41 M, POTENCIA 185 CV (INCLUI CABINE E CHASSI, NAO INCLUI CARROCERIA) | SINAPI | UN | 6.43e-05 | 578010.79 | 37.16
00003363 | GUINDAUTO HIDRAULICO, CAPACIDADE MAXIMA DE CARGA 6200 KG, MOMENTO MAXIMO DE CARGA 11,7 TM, ALCANCE MAXIMO HORIZONTAL 9,70 M, PARA MONTAGEM SOBRE CHASSI DE CAMINHAO PBT MINIMO 13000 KG (INCLUI MONTAGEM, NAO INCLUI CAMINHAO) | SINAPI | UN | 6.89e-05 | 143750 | 9.9
|  |  |  | TOTAL Equipamento: |  | 47.06
|  |  |  | VALOR: |  | 47.06
91467 GUINDAUTO HIDRÁULICO, CAPACIDADE MÁXIMA DE CARGA 6200 KG, MOMENTO MÁXIMO DE CARGA 11,7 TM, ALCANCE MÁXIMO HORIZONTAL 9,70 M, INCLUSIVE CAMINHÃO TOCO PBT 16.000 KG, POTÊNCIA DE 189 CV - MATERIAIS NA OPERAÇÃO. AF_08/2015 (H)
Material |  | FONTE | UNID | COEFICIENTE | PREÇO UNITÁRIO | TOTAL
00004221 | OLEO DIESEL COMBUSTIVEL COMUM METROPOLITANO S-10 OU S-500 | SINAPI | L | 26.43 | 6.25 | 165.18
|  |  |  | TOTAL Material: |  | 165.18
|  |  |  | VALOR: |  | 165.18
88441 JARDINEIRO COM ENCARGOS COMPLEMENTARES (H)
Encargos Complementares |  | FONTE | UNID | COEFICIENTE | PREÇO UNITÁRIO | TOTAL
00037370 | ALIMENTACAO - HORISTA (COLETADO CAIXA - ENCARGOS COMPLEMENTARES) | SINAPI | H | 1 | 4.84 | 4.84
00043489 | EPI - FAMILIA PEDREIRO - HORISTA (ENCARGOS COMPLEMENTARES - COLETADO CAIXA) | SINAPI | H | 1 | 1.31 | 1.31
00037372 | EXAMES - HORISTA (COLETADO CAIXA - ENCARGOS COMPLEMENTARES) | SINAPI | H | 1 | 1.43 | 1.43
00043465 | FERRAMENTAS - FAMILIA PEDREIRO - HORISTA (ENCARGOS COMPLEMENTARES - COLETADO CAIXA) | SINAPI | H | 1 | 0.78 | 0.78
00037373 | SEGURO - HORISTA (COLETADO CAIXA - ENCARGOS COMPLEMENTARES) | SINAPI | H | 1 | 0.08 | 0.08
00037371 | TRANSPORTE - HORISTA (COLETADO CAIXA - ENCARGOS COMPLEMENTARES) | SINAPI | H | 1 | 1.58 | 1.58
|  |  |  | TOTAL Encargos Complementares: |  | 10.02
Mão de Obra |  | FONTE | UNID | COEFICIENTE | PREÇO UNITÁRIO | TOTAL
00044503 | JARDINEIRO (HORISTA) | SINAPI | H | 1 | 22.53 | 22.53
|  |  |  | TOTAL Mão de Obra: |  | 22.53
Serviço |  | FONTE | UNID | COEFICIENTE | PREÇO UNITÁRIO | TOTAL
95390 | CURSO DE CAPACITAÇÃO PARA JARDINEIRO (ENCARGOS COMPLEMENTARES) - HORISTA | SINAPI | H | 1 | 0.11 | 0.11
|  |  |  | TOTAL Serviço: |  | 0.11
|  |  |  | VALOR: |  | 32.66
11.002.0035-1 LANCAMENTO DE CONCRETO EM PECAS SEM ARMADURA, INCLUSIVE O TRANSPORTE HORIZONTAL ATE 20, 00M EM CARRINHOS, COLOCACAO, ADENSAMENTO E ACABAMENTO, CONSIDERANDO UMA PRODUCAO APROXIMADA DE 2, 00M3/H (M3)
Equipamento Custo Horário |  | FONTE | UNID | COEFICIENTE | PREÇO UNITÁRIO | TOTAL
19.007.0013-2 | VIBRADOR DE IMERSAO,TUBO DE 48X480MM,COM MANGOTE DE 5,00M DECOMPRIMENTO,MOTOR ELETRICO,EXCLUSIVE OPERADOR | EMOP | H | 0.3 | 1.78 | 0.534
19.007.0013-4 | VIBRADOR DE IMERSAO,TUBO DE 48X480MM,COM MANGOTE DE 5,00M DECOMPRIMENTO,MOTOR ELETRICO,EXCLUSIVE OPERADOR | EMOP | H | 0.7 | 0.47 | 0.329
|  |  |  | TOTAL Equipamento Custo Horário: |  | 0.863
Mão de Obra |  | FONTE | UNID | COEFICIENTE | PREÇO UNITÁRIO | TOTAL
01990 | MAO-DE-OBRA DE CARPINTEIRO DE FORMA DE CONCRETO, INCLUSIVE ENCARGOS SOCIAIS - Percentual=3,0000% | EMOP | H | 0.5 | 27.92 | 14.3788
01968 | MAO-DE-OBRA DE PEDREIRO, INCLUSIVE ENCARGOS SOCIAIS - Percentual=3,0000% | EMOP | H | 0.5 | 27.92 | 14.3788
01999 | MAO-DE-OBRA DE SERVENTE DA CONSTRUCAO CIVIL, INCLUSIVE ENCARGOS SOCIAIS - Percentual=3,0000% | EMOP | H | 3 | 20.19 | 62.3871
|  |  |  | TOTAL Mão de Obra: |  | 91.1447
|  |  |  | VALOR: |  | 92.01
15.071.0012-1 LIGACAO DE AGUAS PLUVIAIS OU DOMICILIARES SERVIDAS A REDE PUBLICA, NO CASO DESTA ESTAR LOCALIZADA SOB O PASSEIO (UN)
Equipamento Custo Horário |  | FONTE | UNID | COEFICIENTE | PREÇO UNITÁRIO | TOTAL
19.004.0010-2 | CAMINHAO BASCULANTE, NO TOCO, CAPACIDADE DE 4, 00M3, INCLUSIVE MOTORISTA | EMOP | H | 1.015 | 202.2365 | 205.27
19.004.0010-4 | CAMINHAO BASCULANTE, NO TOCO, CAPACIDADE DE 4, 00M3, INCLUSIVE MOTORISTA | EMOP | H | 0.0254 | 71.1423 | 1.807
|  |  |  | TOTAL Equipamento Custo Horário: |  | 207.077
Material |  | FONTE | UNID | COEFICIENTE | PREÇO UNITÁRIO | TOTAL
00558 | TIJOLO CERAMICO, MACICO, DE (07X10X20)CM | EMOP | UN | 50 | 1.1 | 55
40114 | TUBO DE PVC RIGIDO (NBR-5688), SERIE "R", PONTA/BOLSA COM VIROLA, EM BARRAS DE 6,00M, DE 150MM | EMOP | UN | 0.35 | 290.87 | 101.8045
|  |  |  | TOTAL Material: |  | 156.8045
Mão de Obra |  | FONTE | UNID | COEFICIENTE | PREÇO UNITÁRIO | TOTAL
01968 | MAO-DE-OBRA DE PEDREIRO, INCLUSIVE ENCARGOS SOCIAIS - Percentual=3,0000% | EMOP | H | 5 | 27.92 | 143.788
01999 | MAO-DE-OBRA DE SERVENTE DA CONSTRUCAO CIVIL, INCLUSIVE ENCARGOS SOCIAIS - Percentual=3,0000% | EMOP | H | 4.5 | 20.19 | 93.5806
|  |  |  | TOTAL Mão de Obra: |  | 237.3686
Serviço |  | FONTE | UNID | COEFICIENTE | PREÇO UNITÁRIO | TOTAL
07.002.0030-1 | ARGAMASSA DE CIMENTO E AREIA, NO TRACO 1:4, PREPARO MECANICO | EMOP | M3 | 0.066 | 456.9809 | 30.1607
07.006.0020-1 | ARGAMASSA DE CIMENTO E SAIBRO, NO TRACO 1:6, PREPARO MECANICO | EMOP | M3 | 0.04 | 398.2914 | 15.9316
58.002.0339-1 | BARRA ACO CA-25 REDONDA SEM SALIENCIA OU MOSSA, DIAMETRO DE6,3MM A 8,0MM (1/4 A 5/16). | EMOP | KG. | 0.4 | 10.05 | 4.02
11.001.0001-1 | CONCRETO DOSADO RACIONALMENTE PARA UMA RESISTENCIA CARACTERISTICA A COMPRESSAO DE 10MPA, COMPREENDENDO APENAS O FORNECIMENTO DOS MATERIAIS, INCLUSIVE 5% DE PERDAS | EMOP | M3 | 0.04 | 363.0963 | 14.5238
11.001.0020-1 | CONCRETO PARA CAMADAS PREPARATORIAS COM 180KG DE CIMENTO PORM3 DE CONCRETO, COMPREENDENDO APENAS O FORNECIMENTO DOS MATERIAIS, INCLUSIVE 5% DE PERDAS | EMOP | M3 | 0.084 | 318.8935 | 26.787
04.005.0006-1 | TRANSPORTE DE CARGA DE QUALQUER NATUREZA, EXCLUSIVE AS DESPESAS DE CARGA E DESCARGA, TANTO DE ESPERA DO CAMINHAO COMO DO SERVENTE OU EQUIPAMENTO AUXILIAR, A VELOCIDADE MEDIA DE 30KM/H, EM CAMINHAO DE CARROCERIA FIXA A OLEO DIESEL, COM CAPACIDADEUTIL DE 7, 5T | EMOP | T X KM | 1.5 | 1.8521 | 2.7781
|  |  |  | TOTAL Serviço: |  | 94.2012
|  |  |  | VALOR: |  | 695.45
88286 MOTORISTA OPERADOR DE MUNCK COM ENCARGOS COMPLEMENTARES (H)
Encargos Complementares |  | FONTE | UNID | COEFICIENTE | PREÇO UNITÁRIO | TOTAL
00037370 | ALIMENTACAO - HORISTA (COLETADO CAIXA - ENCARGOS COMPLEMENTARES) | SINAPI | H | 1 | 4.84 | 4.84
00043488 | EPI - FAMILIA OPERADOR ESCAVADEIRA - HORISTA (ENCARGOS COMPLEMENTARES - COLETADO CAIXA) | SINAPI | H | 1 | 0.89 | 0.89
00037372 | EXAMES - HORISTA (COLETADO CAIXA - ENCARGOS COMPLEMENTARES) | SINAPI | H | 1 | 1.43 | 1.43
00043464 | FERRAMENTAS - FAMILIA OPERADOR ESCAVADEIRA - HORISTA (ENCARGOS COMPLEMENTARES - COLETADO CAIXA) | SINAPI | H | 1 | 0.01 | 0.01
00037373 | SEGURO - HORISTA (COLETADO CAIXA - ENCARGOS COMPLEMENTARES) | SINAPI | H | 1 | 0.08 | 0.08
00037371 | TRANSPORTE - HORISTA (COLETADO CAIXA - ENCARGOS COMPLEMENTARES) | SINAPI | H | 1 | 1.58 | 1.58
|  |  |  | TOTAL Encargos Complementares: |  | 8.83
Mão de Obra |  | FONTE | UNID | COEFICIENTE | PREÇO UNITÁRIO | TOTAL
00004096 | MOTORISTA OPERADOR DE CAMINHAO COM MUNCK (HORISTA) | SINAPI | H | 1 | 49.02 | 49.02
|  |  |  | TOTAL Mão de Obra: |  | 49.02
Serviço |  | FONTE | UNID | COEFICIENTE | PREÇO UNITÁRIO | TOTAL
95351 | CURSO DE CAPACITAÇÃO PARA MOTORISTA OPERADOR DE MUNCK (ENCARGOS COMPLEMENTARES) - HORISTA | SINAPI | H | 1 | 0.8 | 0.8
|  |  |  | TOTAL Serviço: |  | 0.8
|  |  |  | VALOR: |  | 58.65
88377 OPERADOR DE BETONEIRA ESTACIONÁRIA/MISTURADOR COM ENCARGOS COMPLEMENTARES (H)
Encargos Complementares |  | FONTE | UNID | COEFICIENTE | PREÇO UNITÁRIO | TOTAL
00037370 | ALIMENTACAO - HORISTA (COLETADO CAIXA - ENCARGOS COMPLEMENTARES) | SINAPI | H | 1 | 4.84 | 4.84
00043488 | EPI - FAMILIA OPERADOR ESCAVADEIRA - HORISTA (ENCARGOS COMPLEMENTARES - COLETADO CAIXA) | SINAPI | H | 1 | 0.89 | 0.89
00037372 | EXAMES - HORISTA (COLETADO CAIXA - ENCARGOS COMPLEMENTARES) | SINAPI | H | 1 | 1.43 | 1.43
00043464 | FERRAMENTAS - FAMILIA OPERADOR ESCAVADEIRA - HORISTA (ENCARGOS COMPLEMENTARES - COLETADO CAIXA) | SINAPI | H | 1 | 0.01 | 0.01
00037373 | SEGURO - HORISTA (COLETADO CAIXA - ENCARGOS COMPLEMENTARES) | SINAPI | H | 1 | 0.08 | 0.08
00037371 | TRANSPORTE - HORISTA (COLETADO CAIXA - ENCARGOS COMPLEMENTARES) | SINAPI | H | 1 | 1.58 | 1.58
|  |  |  | TOTAL Encargos Complementares: |  | 8.83
Mão de Obra |  | FONTE | UNID | COEFICIENTE | PREÇO UNITÁRIO | TOTAL
00037666 | OPERADOR DE BETONEIRA ESTACIONARIA / MISTURADOR (HORISTA) | SINAPI | H | 1 | 25.26 | 25.26
|  |  |  | TOTAL Mão de Obra: |  | 25.26
Serviço |  | FONTE | UNID | COEFICIENTE | PREÇO UNITÁRIO | TOTAL
95389 | CURSO DE CAPACITAÇÃO PARA OPERADOR DE BETONEIRA ESTACIONÁRIA/MISTURADOR (ENCARGOS COMPLEMENTARES) - HORISTA | SINAPI | H | 1 | 0.2 | 0.2
|  |  |  | TOTAL Serviço: |  | 0.2
|  |  |  | VALOR: |  | 34.29
88297 OPERADOR DE MÁQUINAS E EQUIPAMENTOS COM ENCARGOS COMPLEMENTARES (H)
Encargos Complementares |  | FONTE | UNID | COEFICIENTE | PREÇO UNITÁRIO | TOTAL
00037370 | ALIMENTACAO - HORISTA (COLETADO CAIXA - ENCARGOS COMPLEMENTARES) | SINAPI | H | 1 | 4.84 | 4.84
00043488 | EPI - FAMILIA OPERADOR ESCAVADEIRA - HORISTA (ENCARGOS COMPLEMENTARES - COLETADO CAIXA) | SINAPI | H | 1 | 0.89 | 0.89
00037372 | EXAMES - HORISTA (COLETADO CAIXA - ENCARGOS COMPLEMENTARES) | SINAPI | H | 1 | 1.43 | 1.43
00043464 | FERRAMENTAS - FAMILIA OPERADOR ESCAVADEIRA - HORISTA (ENCARGOS COMPLEMENTARES - COLETADO CAIXA) | SINAPI | H | 1 | 0.01 | 0.01
00037373 | SEGURO - HORISTA (COLETADO CAIXA - ENCARGOS COMPLEMENTARES) | SINAPI | H | 1 | 0.08 | 0.08
00037371 | TRANSPORTE - HORISTA (COLETADO CAIXA - ENCARGOS COMPLEMENTARES) | SINAPI | H | 1 | 1.58 | 1.58
|  |  |  | TOTAL Encargos Complementares: |  | 8.83
Mão de Obra |  | FONTE | UNID | COEFICIENTE | PREÇO UNITÁRIO | TOTAL
00004230 | OPERADOR DE MAQUINAS E TRATORES DIVERSOS - TERRAPLANAGEM (HORISTA) | SINAPI | H | 1 | 33.44 | 33.44
|  |  |  | TOTAL Mão de Obra: |  | 33.44
Serviço |  | FONTE | UNID | COEFICIENTE | PREÇO UNITÁRIO | TOTAL
95360 | CURSO DE CAPACITAÇÃO PARA OPERADOR DE MÁQUINAS E EQUIPAMENTOS (ENCARGOS COMPLEMENTARES) - HORISTA | SINAPI | H | 1 | 0.38 | 0.38
|  |  |  | TOTAL Serviço: |  | 0.38
|  |  |  | VALOR: |  | 42.65
88309 PEDREIRO COM ENCARGOS COMPLEMENTARES (H)
Encargos Complementares |  | FONTE | UNID | COEFICIENTE | PREÇO UNITÁRIO | TOTAL
00037370 | ALIMENTACAO - HORISTA (COLETADO CAIXA - ENCARGOS COMPLEMENTARES) | SINAPI | H | 1 | 4.84 | 4.84
00043489 | EPI - FAMILIA PEDREIRO - HORISTA (ENCARGOS COMPLEMENTARES - COLETADO CAIXA) | SINAPI | H | 1 | 1.31 | 1.31
00037372 | EXAMES - HORISTA (COLETADO CAIXA - ENCARGOS COMPLEMENTARES) | SINAPI | H | 1 | 1.43 | 1.43
00043465 | FERRAMENTAS - FAMILIA PEDREIRO - HORISTA (ENCARGOS COMPLEMENTARES - COLETADO CAIXA) | SINAPI | H | 1 | 0.78 | 0.78
00037373 | SEGURO - HORISTA (COLETADO CAIXA - ENCARGOS COMPLEMENTARES) | SINAPI | H | 1 | 0.08 | 0.08
00037371 | TRANSPORTE - HORISTA (COLETADO CAIXA - ENCARGOS COMPLEMENTARES) | SINAPI | H | 1 | 1.58 | 1.58
|  |  |  | TOTAL Encargos Complementares: |  | 10.02
Mão de Obra |  | FONTE | UNID | COEFICIENTE | PREÇO UNITÁRIO | TOTAL
00004750 | PEDREIRO (HORISTA) | SINAPI | H | 1 | 29.46 | 29.46
|  |  |  | TOTAL Mão de Obra: |  | 29.46
Serviço |  | FONTE | UNID | COEFICIENTE | PREÇO UNITÁRIO | TOTAL
95371 | CURSO DE CAPACITAÇÃO PARA PEDREIRO (ENCARGOS COMPLEMENTARES) - HORISTA | SINAPI | H | 1 | 0.62 | 0.62
|  |  |  | TOTAL Serviço: |  | 0.62
|  |  |  | VALOR: |  | 40.1
88310 PINTOR COM ENCARGOS COMPLEMENTARES (H)
Encargos Complementares |  | FONTE | UNID | COEFICIENTE | PREÇO UNITÁRIO | TOTAL
00037370 | ALIMENTACAO - HORISTA (COLETADO CAIXA - ENCARGOS COMPLEMENTARES) | SINAPI | H | 1 | 4.84 | 4.84
00043490 | EPI - FAMILIA PINTOR - HORISTA (ENCARGOS COMPLEMENTARES - COLETADO CAIXA) | SINAPI | H | 1 | 1.85 | 1.85
00037372 | EXAMES - HORISTA (COLETADO CAIXA - ENCARGOS COMPLEMENTARES) | SINAPI | H | 1 | 1.43 | 1.43
00043466 | FERRAMENTAS - FAMILIA PINTOR - HORISTA (ENCARGOS COMPLEMENTARES - COLETADO CAIXA) | SINAPI | H | 1 | 2.05 | 2.05
00037373 | SEGURO - HORISTA (COLETADO CAIXA - ENCARGOS COMPLEMENTARES) | SINAPI | H | 1 | 0.08 | 0.08
00037371 | TRANSPORTE - HORISTA (COLETADO CAIXA - ENCARGOS COMPLEMENTARES) | SINAPI | H | 1 | 1.58 | 1.58
|  |  |  | TOTAL Encargos Complementares: |  | 11.83
Mão de Obra |  | FONTE | UNID | COEFICIENTE | PREÇO UNITÁRIO | TOTAL
00004783 | PINTOR (HORISTA) | SINAPI | H | 1 | 28.52 | 28.52
|  |  |  | TOTAL Mão de Obra: |  | 28.52
Serviço |  | FONTE | UNID | COEFICIENTE | PREÇO UNITÁRIO | TOTAL
95372 | CURSO DE CAPACITAÇÃO PARA PINTOR (ENCARGOS COMPLEMENTARES) - HORISTA | SINAPI | H | 1 | 0.42 | 0.42
|  |  |  | TOTAL Serviço: |  | 0.42
|  |  |  | VALOR: |  | 40.77
17.025.0040-1 PINTURA COM EMULSAO OLEOSA PARA DESMOLDAGEM DE FORMAS DE MADEIRA, EM DUAS DEMAOS (M2)
Material |  | FONTE | UNID | COEFICIENTE | PREÇO UNITÁRIO | TOTAL
00995 | DESMOLDANTE PROTETOR DE FORMAS EM EMULSAO OLEOSA | EMOP | L | 0.07 | 13.3032 | 0.9312
|  |  |  | TOTAL Material: |  | 0.9312
Mão de Obra |  | FONTE | UNID | COEFICIENTE | PREÇO UNITÁRIO | TOTAL
01999 | MAO-DE-OBRA DE SERVENTE DA CONSTRUCAO CIVIL, INCLUSIVE ENCARGOS SOCIAIS - Percentual=3,0000% | EMOP | H | 0.15 | 20.19 | 3.1193
|  |  |  | TOTAL Mão de Obra: |  | 3.1193
|  |  |  | VALOR: |  | 4.05
102234 PINTURA IMUNIZANTE PARA MADEIRA, 2 DEMÃOS. AF_01/2021 (M2)
Material |  | FONTE | UNID | COEFICIENTE | PREÇO UNITÁRIO | TOTAL
00007340 | IMUNIZANTE PARA MADEIRA, INCOLOR | SINAPI | L | 0.3257 | 37.83 | 12.32
|  |  |  | TOTAL Material: |  | 12.32
Mão de Obra com Encargos Complementares |  | FONTE | UNID | COEFICIENTE | PREÇO UNITÁRIO | TOTAL
88310 | PINTOR COM ENCARGOS COMPLEMENTARES | SINAPI | H | 0.4529 | 40.77 | 18.46
|  |  |  | TOTAL Mão de Obra com Encargos Complementares: |  | 18.46
|  |  |  | VALOR: |  | 30.78
54.001.0178-1 PINUS EM PECAS DE 2,50X22,50CM, (1"X9") (M)
Material |  | FONTE | UNID | COEFICIENTE | PREÇO UNITÁRIO | TOTAL
00349 | PINUS, EM PECAS DE 2,50X30,00CM (1"X12") - GRUPOS:I,II,III EIV, DA TABELA CLASSIFICATORIA MUNICIPAL DE ESPECIFICACOES DE PRODUTOS MADEIREIROS DO MUNICIPIO RJ | EMOP | M | 0.6797 | 12.39 | 8.4214
|  |  |  | TOTAL Material: |  | 8.4214
|  |  |  | VALOR: |  | 8.42
59.003.0010-1 PINUS,PECA 1" X 12" E 1" X 9". (M2)
Material |  | FONTE | UNID | COEFICIENTE | PREÇO UNITÁRIO | TOTAL
00349 | PINUS, EM PECAS DE 2,50X30,00CM (1"X12") - GRUPOS:I,II,III EIV, DA TABELA CLASSIFICATORIA MUNICIPAL DE ESPECIFICACOES DE PRODUTOS MADEIREIROS DO MUNICIPIO RJ | EMOP | M | 1.665 | 12.39 | 20.6293
|  |  |  | TOTAL Material: |  | 20.6293
Serviço |  | FONTE | UNID | COEFICIENTE | PREÇO UNITÁRIO | TOTAL
54.001.0178-1 | PINUS EM PECAS DE 2,50X22,50CM, (1"X9") | EMOP | M | 2.275 | 8.4214 | 19.1586
|  |  |  | TOTAL Serviço: |  | 19.1586
|  |  |  | VALOR: |  | 39.78
91278 PLACA VIBRATÓRIA REVERSÍVEL COM MOTOR 4 TEMPOS A GASOLINA, FORÇA CENTRÍFUGA DE 25 KN (2500 KGF), POTÊNCIA 5,5 CV - CHI DIURNO. AF_08/2015 (CHI)
Serviço |  | FONTE | UNID | COEFICIENTE | PREÇO UNITÁRIO | TOTAL
91273 | PLACA VIBRATÓRIA REVERSÍVEL COM MOTOR 4 TEMPOS A GASOLINA, FORÇA CENTRÍFUGA DE 25 KN (2500 KGF), POTÊNCIA 5,5 CV - DEPRECIAÇÃO. AF_08/2015 | SINAPI | H | 1 | 0.57 | 0.57
91274 | PLACA VIBRATÓRIA REVERSÍVEL COM MOTOR 4 TEMPOS A GASOLINA, FORÇA CENTRÍFUGA DE 25 KN (2500 KGF), POTÊNCIA 5,5 CV - JUROS. AF_08/2015 | SINAPI | H | 1 | 0.15 | 0.15
|  |  |  | TOTAL Serviço: |  | 0.72
|  |  |  | VALOR: |  | 0.72
91277 PLACA VIBRATÓRIA REVERSÍVEL COM MOTOR 4 TEMPOS A GASOLINA, FORÇA CENTRÍFUGA DE 25 KN (2500 KGF), POTÊNCIA 5,5 CV - CHP DIURNO. AF_08/2015 (CHP)
Serviço |  | FONTE | UNID | COEFICIENTE | PREÇO UNITÁRIO | TOTAL
91273 | PLACA VIBRATÓRIA REVERSÍVEL COM MOTOR 4 TEMPOS A GASOLINA, FORÇA CENTRÍFUGA DE 25 KN (2500 KGF), POTÊNCIA 5,5 CV - DEPRECIAÇÃO. AF_08/2015 | SINAPI | H | 1 | 0.57 | 0.57
91274 | PLACA VIBRATÓRIA REVERSÍVEL COM MOTOR 4 TEMPOS A GASOLINA, FORÇA CENTRÍFUGA DE 25 KN (2500 KGF), POTÊNCIA 5,5 CV - JUROS. AF_08/2015 | SINAPI | H | 1 | 0.15 | 0.15
91275 | PLACA VIBRATÓRIA REVERSÍVEL COM MOTOR 4 TEMPOS A GASOLINA, FORÇA CENTRÍFUGA DE 25 KN (2500 KGF), POTÊNCIA 5,5 CV - MANUTENÇÃO. AF_08/2015 | SINAPI | H | 1 | 0.71 | 0.71
91276 | PLACA VIBRATÓRIA REVERSÍVEL COM MOTOR 4 TEMPOS A GASOLINA, FORÇA CENTRÍFUGA DE 25 KN (2500 KGF), POTÊNCIA 5,5 CV - MATERIAIS NA OPERAÇÃO. AF_08/2015 | SINAPI | H | 1 | 8.89 | 8.89
|  |  |  | TOTAL Serviço: |  | 10.32
|  |  |  | VALOR: |  | 10.32
91273 PLACA VIBRATÓRIA REVERSÍVEL COM MOTOR 4 TEMPOS A GASOLINA, FORÇA CENTRÍFUGA DE 25 KN (2500 KGF), POTÊNCIA 5,5 CV - DEPRECIAÇÃO. AF_08/2015 (H)
Equipamento |  | FONTE | UNID | COEFICIENTE | PREÇO UNITÁRIO | TOTAL
00001442 | COMPACTADOR DE SOLO TIPO PLACA VIBRATORIA REVERSIVEL, A GASOLINA 4 TEMPOS, PESO 125 A 150 KG, FORCA CENTRIF. 2500 A 2800 KGF, LARG. TRABALHO 400 A 450 MM, FREQ. VIBRACAO 4300 A 4500 RPM, VELOC. TRABALHO 15 A 20 M/MIN, POT. 5,5 A 6,0 HP | SINAPI | UN | 5.33e-05 | 10731.19 | 0.57
|  |  |  | TOTAL Equipamento: |  | 0.57
|  |  |  | VALOR: |  | 0.57
91274 PLACA VIBRATÓRIA REVERSÍVEL COM MOTOR 4 TEMPOS A GASOLINA, FORÇA CENTRÍFUGA DE 25 KN (2500 KGF), POTÊNCIA 5,5 CV - JUROS. AF_08/2015 (H)
Equipamento |  | FONTE | UNID | COEFICIENTE | PREÇO UNITÁRIO | TOTAL
00001442 | COMPACTADOR DE SOLO TIPO PLACA VIBRATORIA REVERSIVEL, A GASOLINA 4 TEMPOS, PESO 125 A 150 KG, FORCA CENTRIF. 2500 A 2800 KGF, LARG. TRABALHO 400 A 450 MM, FREQ. VIBRACAO 4300 A 4500 RPM, VELOC. TRABALHO 15 A 20 M/MIN, POT. 5,5 A 6,0 HP | SINAPI | UN | 1.43e-05 | 10731.19 | 0.15
|  |  |  | TOTAL Equipamento: |  | 0.15
|  |  |  | VALOR: |  | 0.15
91275 PLACA VIBRATÓRIA REVERSÍVEL COM MOTOR 4 TEMPOS A GASOLINA, FORÇA CENTRÍFUGA DE 25 KN (2500 KGF), POTÊNCIA 5,5 CV - MANUTENÇÃO. AF_08/2015 (H)
Equipamento |  | FONTE | UNID | COEFICIENTE | PREÇO UNITÁRIO | TOTAL
00001442 | COMPACTADOR DE SOLO TIPO PLACA VIBRATORIA REVERSIVEL, A GASOLINA 4 TEMPOS, PESO 125 A 150 KG, FORCA CENTRIF. 2500 A 2800 KGF, LARG. TRABALHO 400 A 450 MM, FREQ. VIBRACAO 4300 A 4500 RPM, VELOC. TRABALHO 15 A 20 M/MIN, POT. 5,5 A 6,0 HP | SINAPI | UN | 6.67e-05 | 10731.19 | 0.71
|  |  |  | TOTAL Equipamento: |  | 0.71
|  |  |  | VALOR: |  | 0.71
91276 PLACA VIBRATÓRIA REVERSÍVEL COM MOTOR 4 TEMPOS A GASOLINA, FORÇA CENTRÍFUGA DE 25 KN (2500 KGF), POTÊNCIA 5,5 CV - MATERIAIS NA OPERAÇÃO. AF_08/2015 (H)
Material |  | FONTE | UNID | COEFICIENTE | PREÇO UNITÁRIO | TOTAL
00004222 | GASOLINA COMUM | SINAPI | L | 1.44 | 6.18 | 8.89
|  |  |  | TOTAL Material: |  | 8.89
|  |  |  | VALOR: |  | 8.89
11.002.0013-1 PREPARO DE CONCRETO, COMPREENDENDO MISTURA E AMASSAMENTO EM UMA BETONEIRA DE 320L, ADMITINDO-SE UMA PRODUCAO APROXIMADA DE2, 00M3/H, EXCLUINDO O FORNECIMENTO DOS MATERIAIS (M3)
Equipamento Custo Horário |  | FONTE | UNID | COEFICIENTE | PREÇO UNITÁRIO | TOTAL
19.007.0004-2 | BETONEIRA PARA 320L DE MISTURA SECA,DE CARREGAMENTO MECANICOE TAMBOR REVERSIVEL,COM MOTOR A GASOLINA,EXCLUSIVE OPERADOR | EMOP | H | 0.5 | 12.2003 | 6.1001
|  |  |  | TOTAL Equipamento Custo Horário: |  | 6.1001
Mão de Obra |  | FONTE | UNID | COEFICIENTE | PREÇO UNITÁRIO | TOTAL
01999 | MAO-DE-OBRA DE SERVENTE DA CONSTRUCAO CIVIL, INCLUSIVE ENCARGOS SOCIAIS - Percentual=3,0000% | EMOP | H | 4.5 | 20.19 | 93.5806
|  |  |  | TOTAL Mão de Obra: |  | 93.5806
|  |  |  | VALOR: |  | 99.68
91693 SERRA CIRCULAR DE BANCADA COM MOTOR ELÉTRICO POTÊNCIA DE 5HP, COM COIFA PARA DISCO 10" - CHI DIURNO. AF_08/2015 (CHI)
Mão de Obra com Encargos Complementares |  | FONTE | UNID | COEFICIENTE | PREÇO UNITÁRIO | TOTAL
88297 | OPERADOR DE MÁQUINAS E EQUIPAMENTOS COM ENCARGOS COMPLEMENTARES | SINAPI | H | 1 | 42.65 | 42.65
|  |  |  | TOTAL Mão de Obra com Encargos Complementares: |  | 42.65
Serviço |  | FONTE | UNID | COEFICIENTE | PREÇO UNITÁRIO | TOTAL
91688 | SERRA CIRCULAR DE BANCADA COM MOTOR ELÉTRICO POTÊNCIA DE 5HP, COM COIFA PARA DISCO 10" - DEPRECIAÇÃO. AF_08/2015 | SINAPI | H | 1 | 0.1 | 0.1
91689 | SERRA CIRCULAR DE BANCADA COM MOTOR ELÉTRICO POTÊNCIA DE 5HP, COM COIFA PARA DISCO 10" - JUROS. AF_08/2015 | SINAPI | H | 1 | 0.02 | 0.02
|  |  |  | TOTAL Serviço: |  | 0.12
|  |  |  | VALOR: |  | 42.77
91692 SERRA CIRCULAR DE BANCADA COM MOTOR ELÉTRICO POTÊNCIA DE 5HP, COM COIFA PARA DISCO 10" - CHP DIURNO. AF_08/2015 (CHP)
Mão de Obra com Encargos Complementares |  | FONTE | UNID | COEFICIENTE | PREÇO UNITÁRIO | TOTAL
88297 | OPERADOR DE MÁQUINAS E EQUIPAMENTOS COM ENCARGOS COMPLEMENTARES | SINAPI | H | 1 | 42.65 | 42.65
|  |  |  | TOTAL Mão de Obra com Encargos Complementares: |  | 42.65
Serviço |  | FONTE | UNID | COEFICIENTE | PREÇO UNITÁRIO | TOTAL
91688 | SERRA CIRCULAR DE BANCADA COM MOTOR ELÉTRICO POTÊNCIA DE 5HP, COM COIFA PARA DISCO 10" - DEPRECIAÇÃO. AF_08/2015 | SINAPI | H | 1 | 0.1 | 0.1
91689 | SERRA CIRCULAR DE BANCADA COM MOTOR ELÉTRICO POTÊNCIA DE 5HP, COM COIFA PARA DISCO 10" - JUROS. AF_08/2015 | SINAPI | H | 1 | 0.02 | 0.02
91690 | SERRA CIRCULAR DE BANCADA COM MOTOR ELÉTRICO POTÊNCIA DE 5HP, COM COIFA PARA DISCO 10" - MANUTENÇÃO. AF_08/2015 | SINAPI | H | 1 | 0.07 | 0.07
91691 | SERRA CIRCULAR DE BANCADA COM MOTOR ELÉTRICO POTÊNCIA DE 5HP, COM COIFA PARA DISCO 10" - MATERIAIS NA OPERAÇÃO. AF_08/2015 | SINAPI | H | 1 | 1.56 | 1.56
|  |  |  | TOTAL Serviço: |  | 1.75
|  |  |  | VALOR: |  | 44.4
91688 SERRA CIRCULAR DE BANCADA COM MOTOR ELÉTRICO POTÊNCIA DE 5HP, COM COIFA PARA DISCO 10" - DEPRECIAÇÃO. AF_08/2015 (H)
Equipamento |  | FONTE | UNID | COEFICIENTE | PREÇO UNITÁRIO | TOTAL
00014618 | SERRA CIRCULAR DE BANCADA COM MOTOR ELETRICO, POTENCIA DE *1600* W, PARA DISCO DE DIAMETRO DE 10" (250 MM) | SINAPI | UN | 7.2e-05 | 1444.52 | 0.1
|  |  |  | TOTAL Equipamento: |  | 0.1
|  |  |  | VALOR: |  | 0.1
91689 SERRA CIRCULAR DE BANCADA COM MOTOR ELÉTRICO POTÊNCIA DE 5HP, COM COIFA PARA DISCO 10" - JUROS. AF_08/2015 (H)
Equipamento |  | FONTE | UNID | COEFICIENTE | PREÇO UNITÁRIO | TOTAL
00014618 | SERRA CIRCULAR DE BANCADA COM MOTOR ELETRICO, POTENCIA DE *1600* W, PARA DISCO DE DIAMETRO DE 10" (250 MM) | SINAPI | UN | 1.48e-05 | 1444.52 | 0.02
|  |  |  | TOTAL Equipamento: |  | 0.02
|  |  |  | VALOR: |  | 0.02
91690 SERRA CIRCULAR DE BANCADA COM MOTOR ELÉTRICO POTÊNCIA DE 5HP, COM COIFA PARA DISCO 10" - MANUTENÇÃO. AF_08/2015 (H)
Equipamento |  | FONTE | UNID | COEFICIENTE | PREÇO UNITÁRIO | TOTAL
00014618 | SERRA CIRCULAR DE BANCADA COM MOTOR ELETRICO, POTENCIA DE *1600* W, PARA DISCO DE DIAMETRO DE 10" (250 MM) | SINAPI | UN | 5e-05 | 1444.52 | 0.07
|  |  |  | TOTAL Equipamento: |  | 0.07
|  |  |  | VALOR: |  | 0.07
91691 SERRA CIRCULAR DE BANCADA COM MOTOR ELÉTRICO POTÊNCIA DE 5HP, COM COIFA PARA DISCO 10" - MATERIAIS NA OPERAÇÃO. AF_08/2015 (H)
Especiais |  | FONTE | UNID | COEFICIENTE | PREÇO UNITÁRIO | TOTAL
00002705 | ENERGIA ELETRICA ATE 2000 KWH INDUSTRIAL, SEM DEMANDA | SINAPI | KWH | 1.36 | 1.15 | 1.56
|  |  |  | TOTAL Especiais: |  | 1.56
|  |  |  | VALOR: |  | 1.56
88315 SERRALHEIRO COM ENCARGOS COMPLEMENTARES (H)
Encargos Complementares |  | FONTE | UNID | COEFICIENTE | PREÇO UNITÁRIO | TOTAL
00037370 | ALIMENTACAO - HORISTA (COLETADO CAIXA - ENCARGOS COMPLEMENTARES) | SINAPI | H | 1 | 4.84 | 4.84
00043489 | EPI - FAMILIA PEDREIRO - HORISTA (ENCARGOS COMPLEMENTARES - COLETADO CAIXA) | SINAPI | H | 1 | 1.31 | 1.31
00037372 | EXAMES - HORISTA (COLETADO CAIXA - ENCARGOS COMPLEMENTARES) | SINAPI | H | 1 | 1.43 | 1.43
00043465 | FERRAMENTAS - FAMILIA PEDREIRO - HORISTA (ENCARGOS COMPLEMENTARES - COLETADO CAIXA) | SINAPI | H | 1 | 0.78 | 0.78
00037373 | SEGURO - HORISTA (COLETADO CAIXA - ENCARGOS COMPLEMENTARES) | SINAPI | H | 1 | 0.08 | 0.08
00037371 | TRANSPORTE - HORISTA (COLETADO CAIXA - ENCARGOS COMPLEMENTARES) | SINAPI | H | 1 | 1.58 | 1.58
|  |  |  | TOTAL Encargos Complementares: |  | 10.02
Mão de Obra |  | FONTE | UNID | COEFICIENTE | PREÇO UNITÁRIO | TOTAL
00006110 | SERRALHEIRO (HORISTA) | SINAPI | H | 1 | 29.46 | 29.46
|  |  |  | TOTAL Mão de Obra: |  | 29.46
Serviço |  | FONTE | UNID | COEFICIENTE | PREÇO UNITÁRIO | TOTAL
95377 | CURSO DE CAPACITAÇÃO PARA SERRALHEIRO (ENCARGOS COMPLEMENTARES) - HORISTA | SINAPI | H | 1 | 0.33 | 0.33
|  |  |  | TOTAL Serviço: |  | 0.33
|  |  |  | VALOR: |  | 39.81
88316 SERVENTE COM ENCARGOS COMPLEMENTARES (H)
Encargos Complementares |  | FONTE | UNID | COEFICIENTE | PREÇO UNITÁRIO | TOTAL
00037370 | ALIMENTACAO - HORISTA (COLETADO CAIXA - ENCARGOS COMPLEMENTARES) | SINAPI | H | 1 | 4.84 | 4.84
00043491 | EPI - FAMILIA SERVENTE - HORISTA (ENCARGOS COMPLEMENTARES - COLETADO CAIXA) | SINAPI | H | 1 | 1.39 | 1.39
00037372 | EXAMES - HORISTA (COLETADO CAIXA - ENCARGOS COMPLEMENTARES) | SINAPI | H | 1 | 1.43 | 1.43
00043467 | FERRAMENTAS - FAMILIA SERVENTE - HORISTA (ENCARGOS COMPLEMENTARES - COLETADO CAIXA) | SINAPI | H | 1 | 0.61 | 0.61
00037373 | SEGURO - HORISTA (COLETADO CAIXA - ENCARGOS COMPLEMENTARES) | SINAPI | H | 1 | 0.08 | 0.08
00037371 | TRANSPORTE - HORISTA (COLETADO CAIXA - ENCARGOS COMPLEMENTARES) | SINAPI | H | 1 | 1.58 | 1.58
|  |  |  | TOTAL Encargos Complementares: |  | 9.93
Mão de Obra |  | FONTE | UNID | COEFICIENTE | PREÇO UNITÁRIO | TOTAL
00006111 | SERVENTE DE OBRAS (HORISTA) | SINAPI | H | 1 | 21.02 | 21.02
|  |  |  | TOTAL Mão de Obra: |  | 21.02
Serviço |  | FONTE | UNID | COEFICIENTE | PREÇO UNITÁRIO | TOTAL
95378 | CURSO DE CAPACITAÇÃO PARA SERVENTE (ENCARGOS COMPLEMENTARES) - HORISTA | SINAPI | H | 1 | 0.44 | 0.44
|  |  |  | TOTAL Serviço: |  | 0.44
|  |  |  | VALOR: |  | 31.39
04.005.0006-1 TRANSPORTE DE CARGA DE QUALQUER NATUREZA, EXCLUSIVE AS DESPESAS DE CARGA E DESCARGA, TANTO DE ESPERA DO CAMINHAO COMO DO SERVENTE OU EQUIPAMENTO AUXILIAR, A VELOCIDADE MEDIA DE 30KM/H, EM CAMINHAO DE CARROCERIA FIXA A OLEO DIESEL, COM CAPACIDADEUTIL DE 7, 5T (T X KM)
Equipamento Custo Horário |  | FONTE | UNID | COEFICIENTE | PREÇO UNITÁRIO | TOTAL
19.004.0004-2 | CAMINHAO COM CARROCERIA FIXA, NO TOCO, CAPACIDADE DE 7, 5T, INCLUSIVE MOTORISTA | EMOP | H | 0.0089 | 208.105 | 1.8521
|  |  |  | TOTAL Equipamento Custo Horário: |  | 1.8521
|  |  |  | VALOR: |  | 1.85
19.007.0013-4 VIBRADOR DE IMERSAO,TUBO DE 48X480MM,COM MANGOTE DE 5,00M DECOMPRIMENTO,MOTOR ELETRICO,EXCLUSIVE OPERADOR (H)
Material |  | FONTE | UNID | COEFICIENTE | PREÇO UNITÁRIO | TOTAL
00892 | VIBRADOR DE IMERSAO, TUBO DE (48X480)MM, COM MANGOTE DE 5,00M DE COMPRIM. COM MOTOR ELETRICO DE 2CV | EMOP | UN | 0.0001667 | 2821.06 | 0.4702
|  |  |  | TOTAL Material: |  | 0.4702
|  |  |  | VALOR: |  | 0.47
19.007.0013-2 VIBRADOR DE IMERSAO,TUBO DE 48X480MM,COM MANGOTE DE 5,00M DECOMPRIMENTO,MOTOR ELETRICO,EXCLUSIVE OPERADOR (H)
Material |  | FONTE | UNID | COEFICIENTE | PREÇO UNITÁRIO | TOTAL
00724 | TARIFA DE ENERGIA ELETRICA, TIPO COMERCIAL | EMOP | KWH | 1 | 1.122 | 1.122
00892 | VIBRADOR DE IMERSAO, TUBO DE (48X480)MM, COM MANGOTE DE 5,00M DE COMPRIM. COM MOTOR ELETRICO DE 2CV | EMOP | UN | 0.0002334 | 2821.06 | 0.6584
|  |  |  | TOTAL Material: |  | 1.7804
|  |  |  | VALOR: |  | 1.78
90587 VIBRADOR DE IMERSÃO, DIÂMETRO DE PONTEIRA 45MM, MOTOR ELÉTRICO TRIFÁSICO POTÊNCIA DE 2 CV - CHI DIURNO. AF_06/2015 (CHI)
Serviço |  | FONTE | UNID | COEFICIENTE | PREÇO UNITÁRIO | TOTAL
90582 | VIBRADOR DE IMERSÃO, DIÂMETRO DE PONTEIRA 45MM, MOTOR ELÉTRICO TRIFÁSICO POTÊNCIA DE 2 CV - DEPRECIAÇÃO. AF_06/2015 | SINAPI | H | 1 | 0.43 | 0.43
90583 | VIBRADOR DE IMERSÃO, DIÂMETRO DE PONTEIRA 45MM, MOTOR ELÉTRICO TRIFÁSICO POTÊNCIA DE 2 CV - JUROS. AF_06/2015 | SINAPI | H | 1 | 0.1 | 0.1
|  |  |  | TOTAL Serviço: |  | 0.53
|  |  |  | VALOR: |  | 0.53
90586 VIBRADOR DE IMERSÃO, DIÂMETRO DE PONTEIRA 45MM, MOTOR ELÉTRICO TRIFÁSICO POTÊNCIA DE 2 CV - CHP DIURNO. AF_06/2015 (CHP)
Serviço |  | FONTE | UNID | COEFICIENTE | PREÇO UNITÁRIO | TOTAL
90582 | VIBRADOR DE IMERSÃO, DIÂMETRO DE PONTEIRA 45MM, MOTOR ELÉTRICO TRIFÁSICO POTÊNCIA DE 2 CV - DEPRECIAÇÃO. AF_06/2015 | SINAPI | H | 1 | 0.43 | 0.43
90583 | VIBRADOR DE IMERSÃO, DIÂMETRO DE PONTEIRA 45MM, MOTOR ELÉTRICO TRIFÁSICO POTÊNCIA DE 2 CV - JUROS. AF_06/2015 | SINAPI | H | 1 | 0.1 | 0.1
90584 | VIBRADOR DE IMERSÃO, DIÂMETRO DE PONTEIRA 45MM, MOTOR ELÉTRICO TRIFÁSICO POTÊNCIA DE 2 CV - MANUTENÇÃO. AF_06/2015 | SINAPI | H | 1 | 0.33 | 0.33
90585 | VIBRADOR DE IMERSÃO, DIÂMETRO DE PONTEIRA 45MM, MOTOR ELÉTRICO TRIFÁSICO POTÊNCIA DE 2 CV - MATERIAIS NA OPERAÇÃO. AF_06/2015 | SINAPI | H | 1 | 0.59 | 0.59
|  |  |  | TOTAL Serviço: |  | 1.45
|  |  |  | VALOR: |  | 1.45
90582 VIBRADOR DE IMERSÃO, DIÂMETRO DE PONTEIRA 45MM, MOTOR ELÉTRICO TRIFÁSICO POTÊNCIA DE 2 CV - DEPRECIAÇÃO. AF_06/2015 (H)
Equipamento |  | FONTE | UNID | COEFICIENTE | PREÇO UNITÁRIO | TOTAL
00013896 | VIBRADOR DE IMERSAO, DIAMETRO DA PONTEIRA DE *45* MM, COM MOTOR ELETRICO TRIFASICO DE 2 HP (2 CV) | SINAPI | UN | 0.000128 | 3390.99 | 0.43
|  |  |  | TOTAL Equipamento: |  | 0.43
|  |  |  | VALOR: |  | 0.43
90583 VIBRADOR DE IMERSÃO, DIÂMETRO DE PONTEIRA 45MM, MOTOR ELÉTRICO TRIFÁSICO POTÊNCIA DE 2 CV - JUROS. AF_06/2015 (H)
Equipamento |  | FONTE | UNID | COEFICIENTE | PREÇO UNITÁRIO | TOTAL
00013896 | VIBRADOR DE IMERSAO, DIAMETRO DA PONTEIRA DE *45* MM, COM MOTOR ELETRICO TRIFASICO DE 2 HP (2 CV) | SINAPI | UN | 2.96e-05 | 3390.99 | 0.1
|  |  |  | TOTAL Equipamento: |  | 0.1
|  |  |  | VALOR: |  | 0.1
90584 VIBRADOR DE IMERSÃO, DIÂMETRO DE PONTEIRA 45MM, MOTOR ELÉTRICO TRIFÁSICO POTÊNCIA DE 2 CV - MANUTENÇÃO. AF_06/2015 (H)
Equipamento |  | FONTE | UNID | COEFICIENTE | PREÇO UNITÁRIO | TOTAL
00013896 | VIBRADOR DE IMERSAO, DIAMETRO DA PONTEIRA DE *45* MM, COM MOTOR ELETRICO TRIFASICO DE 2 HP (2 CV) | SINAPI | UN | 0.0001 | 3390.99 | 0.33
|  |  |  | TOTAL Equipamento: |  | 0.33
|  |  |  | VALOR: |  | 0.33
90585 VIBRADOR DE IMERSÃO, DIÂMETRO DE PONTEIRA 45MM, MOTOR ELÉTRICO TRIFÁSICO POTÊNCIA DE 2 CV - MATERIAIS NA OPERAÇÃO. AF_06/2015 (H)
Especiais |  | FONTE | UNID | COEFICIENTE | PREÇO UNITÁRIO | TOTAL
00002705 | ENERGIA ELETRICA ATE 2000 KWH INDUSTRIAL, SEM DEMANDA | SINAPI | KWH | 0.52 | 1.15 | 0.59
|  |  |  | TOTAL Especiais: |  | 0.59
|  |  |  | VALOR: |  | 0.59

## SINTETICO SERVICOS
CÓDIGO | DESCRIÇÃO | FONTE | UND | QUANTIDADE | PREÇO UNITÁRIO R$ | PREÇO TOTAL R$
00040909 | AJUDANTE DE SERRALHEIRO (MENSALISTA) | SINAPI | MES | 3 | 3893.29 | 11679.87
00041085 | AJUDANTE ESPECIALIZADO (MENSALISTA) | SINAPI | MES | 3 | 3957.24 | 11871.72
93563 | ALMOXARIFE COM ENCARGOS COMPLEMENTARES | SINAPI | MES | 4 | 6254.48 | 25017.92
10962 | ALUGUEL CACAMBA DE ACO TIPO CONTAINER C/5M3 CAPAC.P/RETIRADAENTULHO OBRA,INCL.CARREGA.,TRANSP.E DESCAR.LOCAIS AUTORIZ. | EMOP | UN | 188 | 580 | 109040
92715 | APARELHO PARA CORTE E SOLDA OXI-ACETILENO SOBRE RODAS, INCLUSIVE CILINDROS E MAÇARICOS - MATERIAIS NA OPERAÇÃO. AF_05/2023 | SINAPI | H | 528 | 109 | 57552
CO 04.10.0100 (A) | Aluguel de andaime tubular sobre sapatas fixas, formado por elementos de 2m de largura e 1,50m de altura, considerando-se a área da projeção vertical do andaime e pago pelo tempo necessário à sua utilização, exclusive: transporte dos elementos do andaime, até a obra (vide item AD 15.10.0200), plataforma ou passarela de Pinho ou similar (vide itens CO 05.05.0550 e CO 05.15.0300). Montagem e desmontagem dos andaimes (vide item CO 05.15.0100).(desonerado) | SCO | m2.mês | 48 | 9 | 432
SC 05.05.0050 (/) | Arrancamento de aparelhos de iluminação, inclusive lâmpadas. | SCO | un | 12 | 8.6 | 103.2
PJ 20.05.0200 (/) | Aterro com terra preta simples, para execução de gramados. | SCO | m3 | 36.18 | 415.94 | 15048.71
PJ 25.05.0054 (/) | Banco contínuo em concreto armado, aparente, assento com 50cm de largura e 15cm de espessura, sobre apoios do mesmo material, com seção de (15 x 30)cm, inclusive lixamento, pintura com verniz acrílico, escavação e reaterro. | SCO | m | 50 | 576.15 | 28807.5
RSE002200 | Barracão de obra com paredes de madeira compensada, tipo chapa resinada com 10mm de espessura, piso cimentado e estrutura de madeira serrada, e cobertura de telhas onduladas de fibras vegetais e minerais com 3mm de espessura, inclusive pintura, instalações de aparelhos, esquadrias e ferragens, constando de escritório, sanitários, depósitos e torre com caixa dágua em polietileno com capacidade de 500l, reaproveitado 5 vezes, exclusive ligações provisórias. | SCO | m2 | 50 | 812.45 | 40622.5
96555 | CONCRETAGEM DE BLOCO DE COROAMENTO OU VIGA BALDRAME, FCK 30 MPA, COM USO DE JERICA - LANÇAMENTO, ADENSAMENTO E ACABAMENTO. AF_01/2024 | SINAPI | M3 | 15 | 761.16 | 11417.4
ET 04.60.0200 (/) | Concreto armado, executado com concreto dosado para uma resistência carcterística a commpressão de 25MPa, incluindo materiais para 1m3 de concreto, preparado segundo o item ET 05.20.0200, e colocação segundo o item ET 05.25.0706; 12m2 de área moldada de formas segundo o item ET 15.10.0100, 90Kg de aço CA-50A, inclusive mão-de-obra para corte, dobragem, montagem, tratamento de juntas de concretagem conforme o item 4.16.8 da (NBR-10839), e colocação nas formas, exclusive escoramento. A utilização deste item é recomendada para quantidades inferiores a 20m3.(desonerado) | SCO | m3 | 2.54 | 3311.75 | 8411.85
ES 10.99.0250 (A) | Deck em madeira aparelhada, formado por peças de (2x10)cm, sem intervalos e apoiadas em travessas de madeira serrada (7,5cm x 7,5cm / 3" x 3") e estrutura em toras de madeira com 25cm de diâmetro, tratado com Pentox ou similar, altura útil média de 1,50m, enterrado 1m de profundidade. | SCO | m2 | 135.61 | 3101.11 | 420541.53
SC 05.05.0700 (A) | Demolição manual de alvenaria de tijolos furados, inclusive empilhamento dentro do canteiro de serviço. | SCO | m3 | 32.74 | 137.34 | 4496.51
SC 05.10.0300 (/) | Demolição, com equipamento de ar comprimido, de pisos ou pavimento de concreto armado, inclusive afastamento lateral dentro de canteiro de serviços. | SCO | m3 | 670.77 | 359.69 | 241269.26
101399 | ELETRICISTA COM ENCARGOS COMPLEMENTARES | SINAPI | MES | 1 | 6925.6 | 6925.6
00040928 | ENCANADOR OU BOMBEIRO HIDRAULICO (MENSALISTA) | SINAPI | MES | 1 | 5047.74 | 5047.74
93572 | ENCARREGADO GERAL DE OBRAS COM ENCARGOS COMPLEMENTARES | SINAPI | MES | 4 | 8821.83 | 35287.32
93568 | ENGENHEIRO CIVIL DE OBRA SENIOR COM ENCARGOS COMPLEMENTARES | SINAPI | MES | 4 | 30666.89 | 122667.56
96522 | ESCAVAÇÃO MANUAL PARA BLOCO DE COROAMENTO OU SAPATA . AF_01/2024 | SINAPI | M3 | 15 | 206.88 | 3103.2
92406 | EXECUÇÃO DE PAVIMENTO EM PISO INTERTRAVADO, COM BLOCO DUPLO T Natural 15x17, ESPESSURA 6 A 10 CM. RESISTENCIA A COMPRESSÃO 35 MPA OU SUPERIOR. | SINAPI | M2 | 1463.25 | 147.53 | 215873.27
PJ 05.05.0630 (/) | Espécies vegetais com altura de (0,20 a 0,80)m, tipo Helicônia Psittacorum (Helicônia Papagaio), Xanthosoma Lindeni (Xantia), Calathea Zebrina (Calatea Zebra), Jasminum Sambac (Bogari) ou similar e considerando 12 mudas por m2. Fornecimento. | SCO | m2 | 901.96 | 300 | 270588
FD 05.65.0052 (/) | Estaca raiz com diâmetro de 6"(150mm), perfurada em rocha sã, incluindo a perfuração, o fornecimento de todos os materiais e a injeção. | SCO | m | 105 | 762.9 | 80104.5
96537 | FABRICAÇÃO, MONTAGEM E DESMONTAGEM DE FÔRMA PARA BLOCO DE COROAMENTO, EM CHAPA DE MADEIRA COMPENSADA RESINADA, E=17 MM, 2 UTILIZAÇÕES. AF_01/2024 | SINAPI | M2 | 7.2 | 221.9 | 1597.68
103689 | FORNECIMENTO E INSTALAÇÃO DE PLACA DE OBRA COM CHAPA GALVANIZADA E ESTRUTURA DE MADEIRA. AF_03/2022_PS | SINAPI | M2 | 3.08 | 479.95 | 1478.25
99841 | GUARDA-CORPO PANORÂMICO COM PERFIS DE ALUMÍNIO E VIDRO LAMINADO 8 MM, FIXADO COM CHUMBADOR MECÂNICO. AF_04/2019_PS | SINAPI | M | 42 | 1254.8 | 52701.6
02.015.0001-0 | INSTALACAO E LIGACAO PROVISORIA PARA ABASTECIMENTO DE AGUA EESGOTAMENTO SANITARIO EM CANTEIRO DE OBRAS, INCLUSIVE ESCAVACAO, EXCLUSIVE REPOSICAO DA PAVIMENTACAO DO LOGRADOURO PUBLICO | EMOP | UN | 1 | 4800.49 | 4800.49
AD 20.20.0050 (/) | Instalação e ligação provisórias de alimentação de energia elétrica, em baixa tensão (BT), para canteiro de obras, exclusive o fornecimento do medidor. | SCO | un | 1 | 2234.58 | 2234.58
PJ 19.05.0451 (A) | Irrigação de gramado e/ou canteiros com Caminhão Pipa, inclusive fornecimento da água.(desonerado) | SCO | m2 | 1041.71 | 0.37 | 385.43
101410 | JARDINEIRO COM ENCARGOS COMPLEMENTARES | SINAPI | MES | 2 | 5870.32 | 11740.64
CPU-BETHC-28 | LIMPEZA FINAL DE OBRA (ÁREAS INTERNAS E EXTERNAS (M2) (M2) | Composições Próprias | M2 | 2200 | 7.8 | 17160
01921 | MAO-DE-OBRA DE AJUDANTE DE CONSTRUCAO CIVIL, INCLUSIVE ENCARGOS SOCIAIS | EMOP | H | 704 | 20.19 | 14213.76
05.105.0102-0 | MAO-DE-OBRA DE SERRALHEIRO DE CONSTRUCAO CIVIL,INCLUSIVE ENCARGOS SOCIAIS | EMOP | MES | 3 | 5292.32 | 15876.96
14.010.0010-A | MASTRO METALICO EM TUBO DE FERRO GALVANIZADO DE 3" COM ALTURA DE 6, 00M, EQUIPADO COM ROLDANA COM FIXACAO EM PRISMA DE CONCRETO DE 30X30X50CM.FORNECIMENTO E COLOCACAO | EMOP | UN | 3 | 1551.28 | 4653.84
PJ 25.05.0153 (B) | Mesa de jogos com 4 bancos, tampo de mesa em marmorite armado, na cor natural, tendo no centro tabuleiro de xadrez em marmorite nas cores branca e preta, pés (mesa e bancos) de concreto armado, conforme projeto FPJ. Fornecimento e colocação. | SCO | un | 6 | 2120.51 | 12723.06
CO 04.15.0100 (/) | Montagem e desmontagem de andaime tubular, considerando-se a área vertical recoberta.(desonerado) | SCO | m2 | 48 | 9.85 | 472.8
CO 04.15.0300 (/) | Movimentação vertical ou horizontal de plataforma ou passarela.(desonerado) | SCO | m2 | 9 | 0.81 | 7.29
14775 | PLACA DE SINALIZACAO DE OBRAS, REFLETIVAS, REVESTIDA COM PELICULA REFLETIVA GRAU TECNICO, MEDINDO APROX. (60X60)CM | EMOP | UN | 20 | 92.7 | 1854
103946 | PLANTIO DE GRAMA ESMERALDA OU SÃO CARLOS OU CURITIBANA, EM PLACAS. AF_07/2024 | SINAPI | M2 | 832.16 | 22.75 | 18931.64
CO 04.05.0550 (A) | Plataforma ou passarela de madeira, (2,5 x 30)cm, considerando-se o aproveitamento da madeira 20 vezes, exclusive andaime e movimentação (vide item CO 05.15.0300).(desonerado) | SCO | m2 | 4.5 | 2.24 | 10.08
SC 05.05.1950 (/) | Remoção de cobertura de telhas de alumínio, exclusive suporte, estrutura ou madeiramento, medida pela projeção horizontal. | SCO | m2 | 149.53 | 12.23 | 1828.75
08.027.0069-0 | SARJETA E MEIO-FIO CONJUGADO CURVO OU RETO, DE CONCRETO SIMPLES COLORIDO FCK=35MPA, MOLDADO NO LOCAL, TIPO DER-RJ, MEDINDO 0, 65M DEBASE E COM ALTURA DE 0, 30M, REJUNTAMENTO DE ARGAMASSA DE CIMENTO E AREIA, NO TRACO 1:3, 5, COM FORNECIMENTO DE TODOS OS MATERIAIS10%-PECA CURVA13, 3%-PECA CURVA (10%) E DESGASTE DE FERRAMENTAS E EPI (3%) | EMOP | M | 359.95 | 215.81 | 77680.81
100954 | TRANSPORTE COM CAMINHÃO CARROCERIA COM GUINDAUTO (MUNCK), MOMENTO MÁXIMO DE CARGA 11,7 TM, EM VIA INTERNA (DENTRO DO CANTEIRO - UNIDADE: TXKM). AF_07/2020 | SINAPI | TXKM | 1170 | 9.89 | 11571.3
100952 | TRANSPORTE COM CAMINHÃO CARROCERIA COM GUINDAUTO (MUNCK), MOMENTO MÁXIMO DE CARGA 11,7 TM, EM VIA URBANA PAVIMENTADA, DMT ATÉ 30KM (UNIDADE: TXKM). AF_07/2020 | SINAPI | TXKM | 1170 | 3.31 | 3872.7
05.001.0177-0 | TRANSPORTE HORIZONTAL DE MATERIAL DE 1ªCATEGORIA OU ENTULHO, EM CARRINHOS, A 100, 00M DE DISTANCIA, INCLUSIVE CARGA A PA | EMOP | M3 | 1015 | 60.3 | 61204.5
AD 19.05.0450 (/) | Tapume de vedação ou proteção, executado com telhas trapezoidais de aço galvanizado (esp.: 0,50mm), inclusive duas demãos de pintura esmalte sintético, na face externa, considerando a utilização das telhas 4 vezes e da moldura em perna de 3"x3", duas vezes.(desonerado) | SCO | m2 | 220 | 56.6 | 12452
AD 14.10.0200 (/) | Transporte de andaime tubular, considerando-se a área de projeção vertical do andaime, inclusive ida e volta do caminhão, carga e descarga (considerar o mínimo de 315m2xKm, para cálculo deste transporte).(desonerado) | SCO | m2.Km | 112.5 | 0.25 | 28.13
TC 05.10.0050 (/) | Transporte horizontal de material à granel em carrinho de mão, inclusive carga a pá. | SCO | t.dam | 6580 | 7.21 | 47441.8

## SINTETICO PROPRIAS
CÓDIGO | DESCRIÇÃO | FONTE | UND | QUANTIDADE | PREÇO UNITÁRIO R$ | PREÇO TOTAL R$
92406 | EXECUÇÃO DE PAVIMENTO EM PISO INTERTRAVADO, COM BLOCO DUPLO T Natural 15x17, ESPESSURA 6 A 10 CM. RESISTENCIA A COMPRESSÃO 35 MPA OU SUPERIOR. | SINAPI | M2 | 1463.25 | 147.53 | 215873.27
CPU-BETHC-28 | LIMPEZA FINAL DE OBRA (ÁREAS INTERNAS E EXTERNAS (M2) (M2) | Composições Próprias | M2 | 2200 | 7.8 | 17160

## SINTETICO AUXILIARES
CÓDIGO | DESCRIÇÃO | FONTE | UND | QUANTIDADE | PREÇO UNITÁRIO R$ | PREÇO TOTAL R$
88239 | AJUDANTE DE CARPINTEIRO COM ENCARGOS COMPLEMENTARES | SINAPI | H | 6.8904 | 32.25 | 222.2
07.002.0025-1 | ARGAMASSA DE CIMENTO E AREIA, NO TRACO 1:3, PREPARO MECANICO | EMOP | M3 | 0.018 | 477.93 | 9.56
07.002.0030-1 | ARGAMASSA DE CIMENTO E AREIA, NO TRACO 1:4, PREPARO MECANICO | EMOP | M3 | 2.7656 | 456.98 | 1265.83
07.006.0020-1 | ARGAMASSA DE CIMENTO E SAIBRO, NO TRACO 1:6, PREPARO MECANICO | EMOP | M3 | 0.04 | 398.29 | 15.93
88251 | AUXILIAR DE SERRALHEIRO COM ENCARGOS COMPLEMENTARES | SINAPI | H | 115.668 | 32.4 | 3747.71
58.002.0339-1 | BARRA ACO CA-25 REDONDA SEM SALIENCIA OU MOSSA, DIAMETRO DE6,3MM A 8,0MM (1/4 A 5/16). | EMOP | KG. | 0.4 | 10.05 | 4.02
89226 | BETONEIRA CAPACIDADE NOMINAL DE 600 L, CAPACIDADE DE MISTURA 360 L, MOTOR ELÉTRICO TRIFÁSICO POTÊNCIA DE 4 CV, SEM CARREGADOR - CHI DIURNO. AF_05/2023 | SINAPI | CHI | 10.4713 | 1.62 | 16.96
89225 | BETONEIRA CAPACIDADE NOMINAL DE 600 L, CAPACIDADE DE MISTURA 360 L, MOTOR ELÉTRICO TRIFÁSICO POTÊNCIA DE 4 CV, SEM CARREGADOR - CHP DIURNO. AF_05/2023 | SINAPI | CHP | 11.1047 | 5.93 | 65.82
89221 | BETONEIRA CAPACIDADE NOMINAL DE 600 L, CAPACIDADE DE MISTURA 360 L, MOTOR ELÉTRICO TRIFÁSICO POTÊNCIA DE 4 CV, SEM CARREGADOR - DEPRECIAÇÃO. AF_05/2023 | SINAPI | H | 21.576 | 1.32 | 28.49
89222 | BETONEIRA CAPACIDADE NOMINAL DE 600 L, CAPACIDADE DE MISTURA 360 L, MOTOR ELÉTRICO TRIFÁSICO POTÊNCIA DE 4 CV, SEM CARREGADOR - JUROS. AF_05/2023 | SINAPI | H | 21.576 | 0.3 | 6.47
89223 | BETONEIRA CAPACIDADE NOMINAL DE 600 L, CAPACIDADE DE MISTURA 360 L, MOTOR ELÉTRICO TRIFÁSICO POTÊNCIA DE 4 CV, SEM CARREGADOR - MANUTENÇÃO. AF_05/2023 | SINAPI | H | 11.1047 | 1.44 | 15.98
89224 | BETONEIRA CAPACIDADE NOMINAL DE 600 L, CAPACIDADE DE MISTURA 360 L, MOTOR ELÉTRICO TRIFÁSICO POTÊNCIA DE 4 CV, SEM CARREGADOR - MATERIAIS NA OPERAÇÃO. AF_05/2023 | SINAPI | H | 11.1047 | 2.87 | 31.86
19.007.0004-4 | BETONEIRA PARA 320L DE MISTURA SECA, DE CARREGAMENTO MECANICOE TAMBOR REVERSIVEL, COM MOTOR A GASOLINA, EXCLUSIVE OPERADOR | EMOP | H | 0.56473 | 1.23 | 0.69
19.007.0004-2 | BETONEIRA PARA 320L DE MISTURA SECA,DE CARREGAMENTO MECANICOE TAMBOR REVERSIVEL,COM MOTOR A GASOLINA,EXCLUSIVE OPERADOR | EMOP | H | 25.3401 | 12.2 | 309.15
88260 | CALCETEIRO COM ENCARGOS COMPLEMENTARES | SINAPI | H | 401.8084 | 38.69 | 15546.03
19.004.0010-4 | CAMINHAO BASCULANTE, NO TOCO, CAPACIDADE DE 4, 00M3, INCLUSIVE MOTORISTA | EMOP | H | 0.0254 | 71.14 | 2.13
19.004.0010-2 | CAMINHAO BASCULANTE, NO TOCO, CAPACIDADE DE 4, 00M3, INCLUSIVE MOTORISTA | EMOP | H | 1.015 | 202.24 | 206.28
19.004.0004-2 | CAMINHAO COM CARROCERIA FIXA, NO TOCO, CAPACIDADE DE 7, 5T, INCLUSIVE MOTORISTA | EMOP | H | 0.01335 | 208.11 | 2.08
88262 | CARPINTEIRO DE FORMAS COM ENCARGOS COMPLEMENTARES | SINAPI | H | 19.0549 | 39.2 | 746.76
11.001.0001-1 | CONCRETO DOSADO RACIONALMENTE PARA UMA RESISTENCIA CARACTERISTICA A COMPRESSAO DE 10MPA, COMPREENDENDO APENAS O FORNECIMENTO DOS MATERIAIS, INCLUSIVE 5% DE PERDAS | EMOP | M3 | 0.04 | 363.1 | 14.52
11.001.0005-B | CONCRETO DOSADO RACIONALMENTE PARA UMA RESISTENCIA CARACTERISTICA A COMPRESSAO DE 15MPA, COMPREENDENDO APENAS O FORNECIMENTO DOS MATERIAIS, INCLUSIVE 5% DE PERDAS | EMOP | M3 | 0.6 | 385.63 | 231.38
94972 | CONCRETO FCK = 30MPA, TRAÇO 1:2,1:2,5 (EM MASSA SECA DE CIMENTO/ AREIA MÉDIA/ BRITA 1) - PREPARO MECÂNICO COM BETONEIRA 600 L. AF_05/2021 | SINAPI | M3 | 17.4 | 493.44 | 8585.86
11.001.0020-1 | CONCRETO PARA CAMADAS PREPARATORIAS COM 180KG DE CIMENTO PORM3 DE CONCRETO, COMPREENDENDO APENAS O FORNECIMENTO DOS MATERIAIS, INCLUSIVE 5% DE PERDAS | EMOP | M3 | 0.084 | 318.89 | 25.51
91285 | CORTADORA DE PISO COM MOTOR 4 TEMPOS A GASOLINA, POTÊNCIA DE 13 HP, COM DISCO DE CORTE DIAMANTADO SEGMENTADO PARA CONCRETO, DIÂMETRO DE 350 MM, FURO DE 1" (14 X 1") - CHI DIURNO. AF_08/2015 | SINAPI | CHI | 195.3439 | 1.06 | 207.06
91283 | CORTADORA DE PISO COM MOTOR 4 TEMPOS A GASOLINA, POTÊNCIA DE 13 HP, COM DISCO DE CORTE DIAMANTADO SEGMENTADO PARA CONCRETO, DIÂMETRO DE 350 MM, FURO DE 1" (14 X 1") - CHP DIURNO. AF_08/2015 | SINAPI | CHP | 5.5603 | 11.12 | 61.83
91279 | CORTADORA DE PISO COM MOTOR 4 TEMPOS A GASOLINA, POTÊNCIA DE 13 HP, COM DISCO DE CORTE DIAMANTADO SEGMENTADO PARA CONCRETO, DIÂMETRO DE 350 MM, FURO DE 1" (14 X 1") - DEPRECIAÇÃO. AF_08/2015 | SINAPI | H | 200.9042 | 0.87 | 174.78
91280 | CORTADORA DE PISO COM MOTOR 4 TEMPOS A GASOLINA, POTÊNCIA DE 13 HP, COM DISCO DE CORTE DIAMANTADO SEGMENTADO PARA CONCRETO, DIÂMETRO DE 350 MM, FURO DE 1" (14 X 1") - JUROS. AF_08/2015 | SINAPI | H | 200.9042 | 0.19 | 38.17
91281 | CORTADORA DE PISO COM MOTOR 4 TEMPOS A GASOLINA, POTÊNCIA DE 13 HP, COM DISCO DE CORTE DIAMANTADO SEGMENTADO PARA CONCRETO, DIÂMETRO DE 350 MM, FURO DE 1" (14 X 1") - MANUTENÇÃO. AF_08/2015 | SINAPI | H | 5.5603 | 1.1 | 6.12
91282 | CORTADORA DE PISO COM MOTOR 4 TEMPOS A GASOLINA, POTÊNCIA DE 13 HP, COM DISCO DE CORTE DIAMANTADO SEGMENTADO PARA CONCRETO, DIÂMETRO DE 350 MM, FURO DE 1" (14 X 1") - MATERIAIS NA OPERAÇÃO. AF_08/2015 | SINAPI | H | 5.5603 | 8.96 | 49.82
95309 | CURSO DE CAPACITAÇÃO PARA AJUDANTE DE CARPINTEIRO (ENCARGOS COMPLEMENTARES) - HORISTA | SINAPI | H | 6.8904 | 0.32 | 2.2
95413 | CURSO DE CAPACITAÇÃO PARA ALMOXARIFE (ENCARGOS COMPLEMENTARES) - MENSALISTA | SINAPI | MES | 4 | 22.14 | 88.56
95320 | CURSO DE CAPACITAÇÃO PARA AUXILIAR DE SERRALHEIRO (ENCARGOS COMPLEMENTARES) - HORISTA | SINAPI | H | 115.668 | 0.25 | 28.92
95328 | CURSO DE CAPACITAÇÃO PARA CALCETEIRO (ENCARGOS COMPLEMENTARES) - HORISTA | SINAPI | H | 401.8084 | 0.32 | 128.58
95330 | CURSO DE CAPACITAÇÃO PARA CARPINTEIRO DE FÔRMAS (ENCARGOS COMPLEMENTARES) - HORISTA | SINAPI | H | 19.0549 | 0.33 | 6.29
101313 | CURSO DE CAPACITAÇÃO PARA ELETRICISTA (ENCARGOS COMPLEMENTARES) - MENSALISTA | SINAPI | MES | 1 | 137.47 | 137.47
95422 | CURSO DE CAPACITAÇÃO PARA ENCARREGADO GERAL DE OBRAS (ENCARGOS COMPLEMENTARES) - MENSALISTA | SINAPI | MES | 4 | 130.12 | 520.48
95418 | CURSO DE CAPACITAÇÃO PARA ENGENHEIRO CIVIL DE OBRA SÊNIOR (ENCARGOS COMPLEMENTARES) - MENSALISTA | SINAPI | MES | 4 | 332.48 | 1329.92
95390 | CURSO DE CAPACITAÇÃO PARA JARDINEIRO (ENCARGOS COMPLEMENTARES) - HORISTA | SINAPI | H | 23.0508 | 0.11 | 2.54
101326 | CURSO DE CAPACITAÇÃO PARA JARDINEIRO (ENCARGOS COMPLEMENTARES) - MENSALISTA | SINAPI | MES | 2 | 15.17 | 30.34
95351 | CURSO DE CAPACITAÇÃO PARA MOTORISTA OPERADOR DE MUNCK (ENCARGOS COMPLEMENTARES) - HORISTA | SINAPI | H | 62.01 | 0.8 | 49.61
95389 | CURSO DE CAPACITAÇÃO PARA OPERADOR DE BETONEIRA ESTACIONÁRIA/MISTURADOR (ENCARGOS COMPLEMENTARES) - HORISTA | SINAPI | H | 21.576 | 0.2 | 4.32
95360 | CURSO DE CAPACITAÇÃO PARA OPERADOR DE MÁQUINAS E EQUIPAMENTOS (ENCARGOS COMPLEMENTARES) - HORISTA | SINAPI | H | 1.6632 | 0.38 | 0.63
95371 | CURSO DE CAPACITAÇÃO PARA PEDREIRO (ENCARGOS COMPLEMENTARES) - HORISTA | SINAPI | H | 61.62 | 0.62 | 38.2
95372 | CURSO DE CAPACITAÇÃO PARA PINTOR (ENCARGOS COMPLEMENTARES) - HORISTA | SINAPI | H | 0.69747 | 0.42 | 0.29
95377 | CURSO DE CAPACITAÇÃO PARA SERRALHEIRO (ENCARGOS COMPLEMENTARES) - HORISTA | SINAPI | H | 140.826 | 0.33 | 46.47
95378 | CURSO DE CAPACITAÇÃO PARA SERVENTE (ENCARGOS COMPLEMENTARES) - HORISTA | SINAPI | H | 1203.5975 | 0.44 | 529.58
11.004.0021-1 | FORMAS DE MADEIRA DE 3ª PARA MOLDAGEM DE PECAS DE CONCRETO ARMADO COM PARAMENTOS PLANOS, EM LAJES, VIGAS, PAREDES, ETC, SERVINDO A MADEIRA 2 VEZES, INCLUSIVE DESMOLDAGEM, EXCLUSIVE ESCORAMENTO | EMOP | M2 | 243.9021 | 86.24 | 21033.94
5930 | GUINDAUTO HIDRÁULICO, CAPACIDADE MÁXIMA DE CARGA 6200 KG, MOMENTO MÁXIMO DE CARGA 11,7 TM, ALCANCE MÁXIMO HORIZONTAL 9,70 M, INCLUSIVE CAMINHÃO TOCO PBT 16.000 KG, POTÊNCIA DE 189 CV - CHI DIURNO. AF_06/2014 | SINAPI | CHI | 18.603 | 100.72 | 1873.39
5928 | GUINDAUTO HIDRÁULICO, CAPACIDADE MÁXIMA DE CARGA 6200 KG, MOMENTO MÁXIMO DE CARGA 11,7 TM, ALCANCE MÁXIMO HORIZONTAL 9,70 M, INCLUSIVE CAMINHÃO TOCO PBT 16.000 KG, POTÊNCIA DE 189 CV - CHP DIURNO. AF_06/2014 | SINAPI | CHP | 43.407 | 312.96 | 13585.59
89259 | GUINDAUTO HIDRÁULICO, CAPACIDADE MÁXIMA DE CARGA 6200 KG, MOMENTO MÁXIMO DE CARGA 11,7 TM, ALCANCE MÁXIMO HORIZONTAL 9,70 M, INCLUSIVE CAMINHÃO TOCO PBT 16.000 KG, POTÊNCIA DE 189 CV - DEPRECIAÇÃO. AF_06/2014 | SINAPI | H | 62.01 | 27.74 | 1720.16
91466 | GUINDAUTO HIDRÁULICO, CAPACIDADE MÁXIMA DE CARGA 6200 KG, MOMENTO MÁXIMO DE CARGA 11,7 TM, ALCANCE MÁXIMO HORIZONTAL 9,70 M, INCLUSIVE CAMINHÃO TOCO PBT 16.000 KG, POTÊNCIA DE 189 CV - IMPOSTOS E SEGUROS. AF_08/2015 | SINAPI | H | 62.01 | 4.12 | 255.48
89260 | GUINDAUTO HIDRÁULICO, CAPACIDADE MÁXIMA DE CARGA 6200 KG, MOMENTO MÁXIMO DE CARGA 11,7 TM, ALCANCE MÁXIMO HORIZONTAL 9,70 M, INCLUSIVE CAMINHÃO TOCO PBT 16.000 KG, POTÊNCIA DE 189 CV - JUROS. AF_06/2014 | SINAPI | H | 62.01 | 10.21 | 633.12
89262 | GUINDAUTO HIDRÁULICO, CAPACIDADE MÁXIMA DE CARGA 6200 KG, MOMENTO MÁXIMO DE CARGA 11,7 TM, ALCANCE MÁXIMO HORIZONTAL 9,70 M, INCLUSIVE CAMINHÃO TOCO PBT 16.000 KG, POTÊNCIA DE 189 CV - MANUTENÇÃO. AF_06/2014 | SINAPI | H | 43.407 | 47.06 | 2042.87
91467 | GUINDAUTO HIDRÁULICO, CAPACIDADE MÁXIMA DE CARGA 6200 KG, MOMENTO MÁXIMO DE CARGA 11,7 TM, ALCANCE MÁXIMO HORIZONTAL 9,70 M, INCLUSIVE CAMINHÃO TOCO PBT 16.000 KG, POTÊNCIA DE 189 CV - MATERIAIS NA OPERAÇÃO. AF_08/2015 | SINAPI | H | 43.407 | 165.18 | 7170.46
88441 | JARDINEIRO COM ENCARGOS COMPLEMENTARES | SINAPI | H | 23.0508 | 32.66 | 752.81
11.002.0035-1 | LANCAMENTO DE CONCRETO EM PECAS SEM ARMADURA, INCLUSIVE O TRANSPORTE HORIZONTAL ATE 20, 00M EM CARRINHOS, COLOCACAO, ADENSAMENTO E ACABAMENTO, CONSIDERANDO UMA PRODUCAO APROXIMADA DE 2, 00M3/H | EMOP | M3 | 47.0095 | 92.01 | 4325.39
15.071.0012-1 | LIGACAO DE AGUAS PLUVIAIS OU DOMICILIARES SERVIDAS A REDE PUBLICA, NO CASO DESTA ESTAR LOCALIZADA SOB O PASSEIO | EMOP | UN | 1 | 695.45 | 695.45
88286 | MOTORISTA OPERADOR DE MUNCK COM ENCARGOS COMPLEMENTARES | SINAPI | H | 62.01 | 58.65 | 3636.89
88377 | OPERADOR DE BETONEIRA ESTACIONÁRIA/MISTURADOR COM ENCARGOS COMPLEMENTARES | SINAPI | H | 21.576 | 34.29 | 739.98
88297 | OPERADOR DE MÁQUINAS E EQUIPAMENTOS COM ENCARGOS COMPLEMENTARES | SINAPI | H | 1.6632 | 42.65 | 70.8
88309 | PEDREIRO COM ENCARGOS COMPLEMENTARES | SINAPI | H | 61.62 | 40.1 | 2470.96
88310 | PINTOR COM ENCARGOS COMPLEMENTARES | SINAPI | H | 0.69747 | 40.77 | 28.54
17.025.0040-1 | PINTURA COM EMULSAO OLEOSA PARA DESMOLDAGEM DE FORMAS DE MADEIRA, EM DUAS DEMAOS | EMOP | M2 | 243.9021 | 4.05 | 987.8
102234 | PINTURA IMUNIZANTE PARA MADEIRA, 2 DEMÃOS. AF_01/2021 | SINAPI | M2 | 1.54 | 30.78 | 47.4
54.001.0178-1 | PINUS EM PECAS DE 2,50X22,50CM, (1"X9") | EMOP | M | 359.663 | 8.42 | 3028.34
59.003.0010-1 | PINUS,PECA 1" X 12" E 1" X 9". | EMOP | M2 | 8 | 39.78 | 318.24
91278 | PLACA VIBRATÓRIA REVERSÍVEL COM MOTOR 4 TEMPOS A GASOLINA, FORÇA CENTRÍFUGA DE 25 KN (2500 KGF), POTÊNCIA 5,5 CV - CHI DIURNO. AF_08/2015 | SINAPI | CHI | 190.8078 | 0.72 | 137.38
91277 | PLACA VIBRATÓRIA REVERSÍVEL COM MOTOR 4 TEMPOS A GASOLINA, FORÇA CENTRÍFUGA DE 25 KN (2500 KGF), POTÊNCIA 5,5 CV - CHP DIURNO. AF_08/2015 | SINAPI | CHP | 10.0964 | 10.32 | 104.23
91273 | PLACA VIBRATÓRIA REVERSÍVEL COM MOTOR 4 TEMPOS A GASOLINA, FORÇA CENTRÍFUGA DE 25 KN (2500 KGF), POTÊNCIA 5,5 CV - DEPRECIAÇÃO. AF_08/2015 | SINAPI | H | 200.9042 | 0.57 | 114.51
91274 | PLACA VIBRATÓRIA REVERSÍVEL COM MOTOR 4 TEMPOS A GASOLINA, FORÇA CENTRÍFUGA DE 25 KN (2500 KGF), POTÊNCIA 5,5 CV - JUROS. AF_08/2015 | SINAPI | H | 200.9042 | 0.15 | 30.14
91275 | PLACA VIBRATÓRIA REVERSÍVEL COM MOTOR 4 TEMPOS A GASOLINA, FORÇA CENTRÍFUGA DE 25 KN (2500 KGF), POTÊNCIA 5,5 CV - MANUTENÇÃO. AF_08/2015 | SINAPI | H | 10.0964 | 0.71 | 7.17
91276 | PLACA VIBRATÓRIA REVERSÍVEL COM MOTOR 4 TEMPOS A GASOLINA, FORÇA CENTRÍFUGA DE 25 KN (2500 KGF), POTÊNCIA 5,5 CV - MATERIAIS NA OPERAÇÃO. AF_08/2015 | SINAPI | H | 10.0964 | 8.89 | 89.79
11.002.0013-1 | PREPARO DE CONCRETO, COMPREENDENDO MISTURA E AMASSAMENTO EM UMA BETONEIRA DE 320L, ADMITINDO-SE UMA PRODUCAO APROXIMADA DE2, 00M3/H, EXCLUINDO O FORNECIMENTO DOS MATERIAIS | EMOP | M3 | 47.0095 | 99.68 | 4685.96
91693 | SERRA CIRCULAR DE BANCADA COM MOTOR ELÉTRICO POTÊNCIA DE 5HP, COM COIFA PARA DISCO 10" - CHI DIURNO. AF_08/2015 | SINAPI | CHI | 1.332 | 42.77 | 56.88
91692 | SERRA CIRCULAR DE BANCADA COM MOTOR ELÉTRICO POTÊNCIA DE 5HP, COM COIFA PARA DISCO 10" - CHP DIURNO. AF_08/2015 | SINAPI | CHP | 0.3312 | 44.4 | 14.65
91688 | SERRA CIRCULAR DE BANCADA COM MOTOR ELÉTRICO POTÊNCIA DE 5HP, COM COIFA PARA DISCO 10" - DEPRECIAÇÃO. AF_08/2015 | SINAPI | H | 1.6632 | 0.1 | 0.17
91689 | SERRA CIRCULAR DE BANCADA COM MOTOR ELÉTRICO POTÊNCIA DE 5HP, COM COIFA PARA DISCO 10" - JUROS. AF_08/2015 | SINAPI | H | 1.6632 | 0.02 | 0.03
91690 | SERRA CIRCULAR DE BANCADA COM MOTOR ELÉTRICO POTÊNCIA DE 5HP, COM COIFA PARA DISCO 10" - MANUTENÇÃO. AF_08/2015 | SINAPI | H | 0.3312 | 0.07 | 0.02
91691 | SERRA CIRCULAR DE BANCADA COM MOTOR ELÉTRICO POTÊNCIA DE 5HP, COM COIFA PARA DISCO 10" - MATERIAIS NA OPERAÇÃO. AF_08/2015 | SINAPI | H | 0.3312 | 1.56 | 0.51
88315 | SERRALHEIRO COM ENCARGOS COMPLEMENTARES | SINAPI | H | 140.826 | 39.81 | 5606.44
88316 | SERVENTE COM ENCARGOS COMPLEMENTARES | SINAPI | H | 1203.5975 | 31.39 | 37781
04.005.0006-1 | TRANSPORTE DE CARGA DE QUALQUER NATUREZA, EXCLUSIVE AS DESPESAS DE CARGA E DESCARGA, TANTO DE ESPERA DO CAMINHAO COMO DO SERVENTE OU EQUIPAMENTO AUXILIAR, A VELOCIDADE MEDIA DE 30KM/H, EM CAMINHAO DE CARROCERIA FIXA A OLEO DIESEL, COM CAPACIDADEUTIL DE 7, 5T | EMOP | T X KM | 1.5 | 1.85 | 2.78
19.007.0013-4 | VIBRADOR DE IMERSAO,TUBO DE 48X480MM,COM MANGOTE DE 5,00M DECOMPRIMENTO,MOTOR ELETRICO,EXCLUSIVE OPERADOR | EMOP | H | 32.9066 | 0.47 | 15.47
19.007.0013-2 | VIBRADOR DE IMERSAO,TUBO DE 48X480MM,COM MANGOTE DE 5,00M DECOMPRIMENTO,MOTOR ELETRICO,EXCLUSIVE OPERADOR | EMOP | H | 14.1028 | 1.78 | 25.1
90587 | VIBRADOR DE IMERSÃO, DIÂMETRO DE PONTEIRA 45MM, MOTOR ELÉTRICO TRIFÁSICO POTÊNCIA DE 2 CV - CHI DIURNO. AF_06/2015 | SINAPI | CHI | 16.515 | 0.53 | 8.76
90586 | VIBRADOR DE IMERSÃO, DIÂMETRO DE PONTEIRA 45MM, MOTOR ELÉTRICO TRIFÁSICO POTÊNCIA DE 2 CV - CHP DIURNO. AF_06/2015 | SINAPI | CHP | 5.1 | 1.45 | 7.4
90582 | VIBRADOR DE IMERSÃO, DIÂMETRO DE PONTEIRA 45MM, MOTOR ELÉTRICO TRIFÁSICO POTÊNCIA DE 2 CV - DEPRECIAÇÃO. AF_06/2015 | SINAPI | H | 21.615 | 0.43 | 9.3
90583 | VIBRADOR DE IMERSÃO, DIÂMETRO DE PONTEIRA 45MM, MOTOR ELÉTRICO TRIFÁSICO POTÊNCIA DE 2 CV - JUROS. AF_06/2015 | SINAPI | H | 21.615 | 0.1 | 2.16
90584 | VIBRADOR DE IMERSÃO, DIÂMETRO DE PONTEIRA 45MM, MOTOR ELÉTRICO TRIFÁSICO POTÊNCIA DE 2 CV - MANUTENÇÃO. AF_06/2015 | SINAPI | H | 5.1 | 0.33 | 1.68
90585 | VIBRADOR DE IMERSÃO, DIÂMETRO DE PONTEIRA 45MM, MOTOR ELÉTRICO TRIFÁSICO POTÊNCIA DE 2 CV - MATERIAIS NA OPERAÇÃO. AF_06/2015 | SINAPI | H | 5.1 | 0.59 | 3.01

## SINTETICO MAO DE OBRA
CÓDIGO | DESCRIÇÃO | FONTE | UNID | QUANTIDADE | VALOR SEM ENCARGOS | % ENC | VALOR COM ENCARGOS | VALOR TOTAL
00000252 | AJUDANTE DE SERRALHEIRO (HORISTA) | SINAPI | H | 117.0028 | 10.38 | 113.04 | 22.13 | 2589.21
00040909 | AJUDANTE DE SERRALHEIRO (MENSALISTA) | SINAPI | MES | 3 | 2287.34 | 70.21 | 3893.29 | 11679.87
00041085 | AJUDANTE ESPECIALIZADO (MENSALISTA) | SINAPI | MES | 3 | 2324.91 | 70.21 | 3957.24 | 11871.72
00040809 | ALMOXARIFE (MENSALISTA) | SINAPI | MES | 4.0153 | 3396.79 | 70.21 | 5781.69 | 23242.39
MOD900450 | Armador - de concreto armado (desonerado) | SCO | h | 23.4188 | 30.57 | null | 30.57 | 715.95
00004759 | CALCETEIRO / RASTELEIRO (HORISTA) | SINAPI | H | 406.4453 | 13.3 | 113.04 | 28.35 | 11522.86
00006117 | CARPINTEIRO AUXILIAR (HORISTA) | SINAPI | H | 6.9921 | 10.38 | 113.04 | 22.13 | 154.69
00001213 | CARPINTEIRO DE FORMAS PARA CONCRETO (HORISTA) | SINAPI | H | 19.2748 | 13.64 | 113.04 | 29.07 | 560.18
MOD000800 | Carpinteiro - esquadrias de madeira | SCO | h | 678.05 | 35.46 | null | 35.46 | 24043.65
MOD000850 | Carpinteiro - forma de concreto | SCO | h | 96.629 | 33.39 | null | 33.39 | 3226.48
MOD900850 | Carpinteiro - forma de concreto (desonerado) | SCO | h | 44 | 30.57 | null | 30.57 | 1345.08
00040918 | ELETRICISTA (MENSALISTA) | SINAPI | MES | 1.0281 | 2873.19 | 70.21 | 4890.47 | 5037.18
00040928 | ENCANADOR OU BOMBEIRO HIDRAULICO (MENSALISTA) | SINAPI | MES | 1 | 2965.59 | 70.21 | 5047.74 | 5047.74
00040818 | ENCARREGADO GERAL DE OBRAS (MENSALISTA) | SINAPI | MES | 4.0639 | 4787.19 | 70.21 | 8148.29 | 33082.06
00040814 | ENGENHEIRO CIVIL DE OBRA SENIOR (MENSALISTA) | SINAPI | MES | 4.0445 | 17566.58 | 70.21 | 29900.09 | 120796.36
MOD000950 | Eletricista - instalação elétrica predial e industrial comum | SCO | h | 11 | 33.39 | null | 33.39 | 367.29
00044503 | JARDINEIRO (HORISTA) | SINAPI | H | 23.1682 | 10.57 | 113.04 | 22.53 | 522.02
00041077 | JARDINEIRO (MENSALISTA) | SINAPI | MES | 2.0077 | 2327.86 | 70.21 | 3962.26 | 7964.14
01921 | MAO-DE-OBRA DE AJUDANTE DE CONSTRUCAO CIVIL, INCLUSIVE ENCARGOS SOCIAIS | EMOP | H | 704 | 9.13 | 120.91 | 20.19 | 14213.76
01993 | MAO-DE-OBRA DE BOMBEIRO HIDRAULICO DA CONSTRUCAO CIVIL, INCLUSIVE ENCARGOS SOCIAIS | EMOP | H | 11 | 12.63 | 120.91 | 27.92 | 307.12
01991 | MAO-DE-OBRA DE CALCETEIRO, INCLUSIVE ENCARGOS SOCIAIS | EMOP | H | 71.99 | 12.63 | 120.91 | 27.92 | 2009.96
01967 | MAO-DE-OBRA DE CARPINTEIRO DE ESQUADRIASDE MADEIRA INCLUSIVEENCARGOS SOCIAIS | EMOP | H | 8 | 13.61 | 120.91 | 30.07 | 240.56
01990 | MAO-DE-OBRA DE CARPINTEIRO DE FORMA DE CONCRETO, INCLUSIVE ENCARGOS SOCIAIS | EMOP | H | 279.602 | 12.63 | 120.91 | 27.92 | 7806.43
01981 | MAO-DE-OBRA DE MOTORISTA DE CAMINHAO E CARRETA, INCLUSIVE ENCARGOS SOCIAIS | EMOP | H | 1.0537 | 12.63 | 120.91 | 27.92 | 29.32
01969 | MAO-DE-OBRA DE OPERADOR DE MAQUINAS AUX. (COMPRESSOR, ROLO COMPACTADOR LEVE...), INCLUSIVE ENCARGOS SOCIAIS | EMOP | H | 1.8354 | 12.63 | 120.91 | 27.92 | 51.37
01968 | MAO-DE-OBRA DE PEDREIRO, INCLUSIVE ENCARGOS SOCIAIS | EMOP | H | 36.5047 | 12.63 | 120.91 | 27.92 | 1019.08
20115 | MAO-DE-OBRA DE PEDREIRO, INCLUSIVE ENCARGOS SOCIAIS DESONERADOS | EMOP | H | 24 | 12.64 | 98.79 | 25.13 | 603.12
06913 | MAO-DE-OBRA DE SERRALHEIRO DA CONSTRUCAOCIVIL, INCLUSIVE ENCARGOS SOCIAIS | EMOP | H | 528 | 13.61 | 120.91 | 30.07 | 15876.96
01999 | MAO-DE-OBRA DE SERVENTE DA CONSTRUCAO CIVIL, INCLUSIVE ENCARGOS SOCIAIS | EMOP | H | 3825.0206 | 9.13 | 120.91 | 20.19 | 77227.15
20132 | MAO-DE-OBRA DE SERVENTE DA CONSTRUCAO CIVIL, INCLUSIVE ENCARGOS SOCIAIS DESONERADOS | EMOP | H | 24 | 9.14 | 98.79 | 18.17 | 436.08
00004096 | MOTORISTA OPERADOR DE CAMINHAO COM MUNCK (HORISTA) | SINAPI | H | 63.0251 | 23 | 113.04 | 49.02 | 3089.73
MOD001400 | Marmorista - assentamento de mármore e granito | SCO | h | 18 | 37 | null | 37 | 666
MOD001450 | Marmorista - execução de marmorite | SCO | h | 27.6 | 37 | null | 37 | 1021.2
00037666 | OPERADOR DE BETONEIRA ESTACIONARIA / MISTURADOR (HORISTA) | SINAPI | H | 21.7553 | 11.85 | 113.04 | 25.26 | 549.66
00004230 | OPERADOR DE MAQUINAS E TRATORES DIVERSOS - TERRAPLANAGEM (HORISTA) | SINAPI | H | 1.6824 | 15.69 | 113.04 | 33.44 | 56.18
00004750 | PEDREIRO (HORISTA) | SINAPI | H | 62.9263 | 13.82 | 113.04 | 29.46 | 1853.92
00004783 | PINTOR (HORISTA) | SINAPI | H | 0.70776 | 13.38 | 113.04 | 28.52 | 20.25
MOD002150 | Pedreiro - assentamento de tijolo, bloco de concreto, alvenaria de pedra, serviços de lançamento de concreto | SCO | h | 27.953 | 37 | null | 37 | 1034.15
MOD902200 | Pintor - serviço completo de pintura, desde o emassamento até as demãos de acabamento (desonerado) | SCO | h | 44 | 30.57 | null | 30.57 | 1345.08
00006110 | SERRALHEIRO (HORISTA) | SINAPI | H | 142.4511 | 13.82 | 113.04 | 29.46 | 4196.58
00006111 | SERVENTE DE OBRAS (HORISTA) | SINAPI | H | 1229.1138 | 9.86 | 113.04 | 21.02 | 25835.89
MOD002450 | Servente | SCO | h | 3541.67 | 25.93 | null | 25.93 | 91835.5
MOD902450 | Servente (desonerado) | SCO | h | 90.0038 | 23.89 | null | 23.89 | 2150.1

## SINTETICO MATERIAIS
CÓDIGO | DESCRIÇÃO | FONTE | UNID | QUANTIDADE | VALOR UNITÁRIO | VALOR TOTAL
00000001 | ACETILENO - RECARGA DE GAS PARA CILINDRO (NAO INCLUI TROCA/MANUTENCAO DO CILINDRO) | SINAPI | KG | 232.5893 | 104.5 | 24305.66
00000003 | ACIDO CLORIDRICO / ACIDO MURIATICO, DILUICAO 10% A 12% PARA USO EM LIMPEZA | SINAPI | L | 13.2 | 18.22 | 240.5
00029 | ACO CA-25, ESTIRADO, PRECO DE REVENDEDOR, NO DIAMETRO DE 06,3MM | EMOP | KG | 0.22 | 8.72 | 1.92
00030 | ACO CA-25, ESTIRADO, PRECO DE REVENDEDOR, NO DIAMETRO DE 08,0MM | EMOP | KG | 0.22 | 8.83 | 1.94
10962 | ALUGUEL CACAMBA DE ACO TIPO CONTAINER C/5M3 CAPAC.P/RETIRADAENTULHO OBRA,INCL.CARREGA.,TRANSP.E DESCAR.LOCAIS AUTORIZ. | EMOP | UN | 188 | 580 | 109040
00004 | ARAME RECOZIDO Nº 18 | EMOP | KG | 0.012 | 13.38 | 0.13
00001 | AREIA LAVADA, GROSSA, PARA REGIAO METROPOLITANA DO RIO DE JANEIRO | EMOP | M3 | 46.9473 | 118.5 | 5563.58
00000370 | AREIA MEDIA - POSTO JAZIDA/FORNECEDOR (RETIRADO NA JAZIDA, SEM TRANSPORTE) | SINAPI | M3 | 95.4997 | 87.5 | 8356.25
MAT005700 | Arame recozido Arame recozido nº 18 | SCO | Kg | 17.358 | 11.2 | 194.43
MAT006750 | Arruela de alumínio, de Arruela de alumínio, de 1 1/2" | SCO | un | 3 | 1.39 | 4.17
RSE000500 | Aço CA-50 para armadura de concreto, com saliência ou mossa, coeficiente de conformação superficial mínimo (aderência) igual a 1,5, diâmetro de 10mm. Fornecimento, incluindo 10% de perdas e arame 18. | SCO | Kg | 348 | 6.78 | 2359.44
MAT000750 | Aço CA-50, de: Aço CA-50, de: 10mm | SCO | Kg | 45.72 | 5.85 | 267.46
MAT000800 | Aço CA-50, de: Aço CA-50, de: 12,50mm | SCO | Kg | 45.72 | 6.16 | 281.64
MAT000850 | Aço CA-50, de: Aço CA-50, de: 16mm | SCO | Kg | 700.86 | 6.2 | 4345.33
MAT000950 | Aço CA-50, de: Aço CA-50, de: 25mm | SCO | Kg | 15.24 | 6.2 | 94.49
MAT000650 | Aço CA-50, de: Aço CA-50, de: 6,30mm | SCO | Kg | 118.9185 | 7 | 832.44
MAT000700 | Aço CA-50, de: Aço CA-50, de: 8mm | SCO | Kg | 45.72 | 7.44 | 340.16
RSE000700 | Aço CA-60 para armadura de concreto, redondo, sem saliência ou mossa, coeficiente de conformação superficial mínimo (aderência) igual a 1,5, diâmetro de 5mm. Fornecimento, incluindo 10% de perdas e arame 18. | SCO | Kg | 12 | 8.45 | 101.4
01434 | BETONEIRA PARA 320 LITROS DE MISTURA SECA, SEM CARREGAMENTOMECANICO E TAMBOR REVERSIVEL, COM MOTOR A GASOLINA | EMOP | UN | 0.0071969 | 6813.92 | 68.14
00040529 | BLOQUETE/PISO INTERTRAVADO DE CONCRETO - MODELO ONDA/16 FACES/RETANGULAR/TIJOLINHO/PAVER/HOLANDES/PARALELEPIPEDO, *20 X 10* CM, E = 10 CM, RESISTENCIA DE 50 MPA, COR NATURAL | SINAPI | M2 | 1469.103 | 86.78 | 127488.5
RSE002200 | Barracão de obra com paredes de madeira compensada, tipo chapa resinada com 10mm de espessura, piso cimentado e estrutura de madeira serrada, e cobertura de telhas onduladas de fibras vegetais e minerais com 3mm de espessura, inclusive pintura, instalações de aparelhos, esquadrias e ferragens, constando de escritório, sanitários, depósitos e torre com caixa dágua em polietileno com capacidade de 500l, reaproveitado 5 vezes, exclusive ligações provisórias. | SCO | m2 | 50 | 812.45 | 40622.5
MAT015900 | Braçadeira de aço galvanizado, simples, tipo "U", para tubo de 1 1/2" | SCO | un | 1 | 1.07 | 1.07
MAT019100 | Bucha de alumínio, de Bucha de alumínio, de 1 1/2" | SCO | un | 3 | 2.35 | 7.05
00788 | CAIXA D'AGUA DE FIBRA DE VIDRO OU POLIETILENO, COM CAPACIDADE DE 1000 LITROS | EMOP | UN | 1 | 376.88 | 376.88
01598 | CAMINHAO BASCULANTE, NO TOCO, PRECO SEM PNEUS, CAPACIDADE DE4,00M3 | EMOP | UN | 0.00016443 | 431050.8 | 0
01599 | CAMINHAO COM CARROCERIA FIXA, NO TOCO, PRECO SEM PNEUS, CAPACIDADE DE 7,5T | EMOP | UN | 1.869e-06 | 403550.25 | 0
00001332 | CHAPA DE ACO GROSSA, ASTM A36, E = 3/8" (9,53 MM) 74,69 KG/M2 | SINAPI | KG | 58.8 | 9.12 | 536.26
00001358 | CHAPA/PAINEL DE MADEIRA COMPENSADA RESINADA (MADEIRITE RESINADO ROSA) PARA FORMA DE CONCRETO, DE 2200 X 1100 MM, E = 17 MM | SINAPI | M2 | 4.5288 | 45.9 | 207.93
00001379 | CIMENTO PORTLAND COMPOSTO CP II-32 | SINAPI | KG | 6806.2936 | 0.66 | 4492.15
00149 | CIMENTO PORTLAND COMPOSTO CP II-32, EM SACO DE 50KG, CONFORME ABNT NBR 16697 | EMOP | KG | 25555.2751 | 0.59 | 15077.62
14919 | CONJUNTO DE 6 PNEUS RADIAIS, 275/80R22.5 | EMOP | UN | 0.00061701 | 9949.2 | 0
00872 | CURVA 45º OU 90º DE CERAMICA PARA ESGOTO COM JUNTA ARGAMASSA, DE 0100MM | EMOP | UN | 1 | 43.2 | 43.2
MAT023750 | Cabo de cobre rígido, 750V, PVC/70°C, de Cabo de cobre rígido, 750V, PVC/70°C, de 16mm2 | SCO | m | 24 | 8.63 | 207.12
MAT026250 | Caixa de sobrepor em chapa de aço esmaltado, de: (15x15)cm | SCO | un | 1 | 35.1 | 35.1
MAT026300 | Caixa em noryl e policarbonato, para medidor trifásico, padrão Light | SCO | un | 1 | 86.6 | 86.6
RSE002500 | Carga manual e descarga mecânica de material à granel (agregados, pedra-de-mão, paralelos, terra e escombro), compreendendo os tempos para carga, descarga e manobras do Caminhão Basculante a óleo diesel, com capacidade útil de 8t, empregando 2 serventes na carga. | SCO | t | 411.3739 | 35.35 | 14541.93
MAT030400 | Chapa de aço galvanizado, nº: Chapa de aço galvanizado, nº: 26 (0,50mm) | SCO | Kg | 392.04 | 12.64 | 4955.39
MAT031250 | Chapa de madeira plastificada, medindo: (2200 x 1100 x 20)mm, Madeirit ou similar - grupo II da Tabela Classificatória de Especificações de Produtos Madeireiros | SCO | m2 | 31.86 | 66.5 | 2118.69
MAT033700 | Cimento Portland, tipo 320, saco de 50Kg | SCO | Kg | 231.78 | 0.59 | 136.75
MAT033600 | Cimento branco Irajá ou similar, saco de 50Kg | SCO | Kg | 21.3 | 3.69 | 78.6
RSE003150 | Concreto armado, executado com concreto dosado para uma resistência característica a compressão de 15MPa, incluindo materiais para 1m3 de concreto, preparado segundo o item ET 05.20.0200, e colocação segundo o item ET 05.25.0706; 12m2 de área moldada de formas segundo o item ET 15.10.0100, 60kg de aço CA-50A, inclusive mão-de-obra para corte, dobragem, montagem, tratamento de juntas de concretagem coforme o item 4.16.8 da (NBR-10839), e colocação nas formas, exclusive escoramento. A utilização deste item é recomendada para quantidades inferiores a 20m3. | SCO | m3 | 0.786 | 3005.62 | 2374.44
RSE003250 | Concreto importado de usina dosado racionalmente para uma resistência característica à compressão de 15MPa. | SCO | m3 | 1.614 | 561.83 | 904.55
MAT036700 | Concreto importado de usina, dosado racionalmente, compreendendo apenas o fornecimento de materiais, com resistência característica à compressão de Concreto importado de usina, dosado racionalmente, compreendendo apenas o fornecimento de materiais, com resistência característica à compressão de 11MPa | SCO | m3 | 56.9562 | 435 | 24777.6
MAT036600 | Concreto importado de usina, dosado racionalmente, compreendendo apenas o fornecimento de materiais, com resistência característica à compressão de Concreto importado de usina, dosado racionalmente, compreendendo apenas o fornecimento de materiais, com resistência característica à compressão de 9MPa | SCO | m3 | 12.2049 | 405.82 | 4951
MAT041650 | Corante preto | SCO | Kg | 6 | 41 | 246
RSE000100 | Corte, dobragem, montagem e colocação de ferragens nas formas, aço CA-25, barra redonda com diâmetro entre 6,3mm a 8mm. | SCO | Kg | 80.8185 | 6.11 | 493.81
RSE000450 | Corte, dobragem, montagem e colocação de ferragens nas formas, aço CA-50, em barra redonda, com diâmetro entre 8mm e 12,5mm. | SCO | Kg | 348 | 6.42 | 2234.16
RSE000650 | Corte, dobragem, montagem e colocação de ferragens nas formas, aço CA-50, em barra redonda, com diâmetro maior ou igual a 16mm. | SCO | Kg | 662.76 | 5.5 | 3645.18
RSE000750 | Corte, dobragem, montagem e colocação de ferragens nas formas, aço CA-60, em fio redondo, com diâmetro entre 4,2mm a 6mm. | SCO | Kg | 12 | 6.72 | 80.64
MAT046300 | Curva de PVC rígido, 90°, para eletroduto, diâmetro nominal de Curva de PVC rígido, 90°, para eletroduto, diâmetro nominal de 1 1/2" | SCO | un | 3 | 5.09 | 15.27
00995 | DESMOLDANTE PROTETOR DE FORMAS EM EMULSAO OLEOSA | EMOP | L | 17.0731 | 13.3 | 227.03
00002692 | DESMOLDANTE PROTETOR PARA FORMAS DE MADEIRA, DE BASE OLEOSA EMULSIONADA EM AGUA | SINAPI | L | 0.06876 | 7.97 | 0.56
00013887 | DISCO DE CORTE DIAMANTADO SEGMENTADO PARA CONCRETO/ASFALTO, DIAMETRO DE *350* MM, FURO DE 25,40 MM | SINAPI | UN | 0.013303 | 513.05 | 5.13
RSE003800 | Demolição, com equipamento de ar comprimido, de pavimentação de concreto simples, com 15cm de espessura, inclusive afastamento lateral dentro do canteiro de serviços. | SCO | m2 | 3249.8807 | 32.97 | 107148.54
RSE003850 | Demolição, com equipamento de ar comprimido, de pavimentação de concreto simples, com 20cm de espessura, inclusive afastamento lateral dentro do canteiro de serviços. | SCO | m2 | 3249.8807 | 41.27 | 134122.55
MAT047550 | Disco de desbaste, com diâmetro de 7" | SCO | un | 1.2 | 13 | 15.6
MAT048250 | Disjuntor trifásico, de 60A, tipo C, Eletromar ou similar | SCO | un | 1 | 101.97 | 101.97
00011002 | ELETRODO REVESTIDO AWS - E6013, DIAMETRO IGUAL A 2,50 MM | SINAPI | KG | 0.126 | 42.49 | 5.52
MAT051450 | Eletroduto de PVC rígido, em varas de 3m, com rosca em ambas as extremidades, diâmetro nominal de Eletroduto de PVC rígido, em varas de 3m, com rosca em ambas as extremidades, diâmetro nominal de 1 1/2" | SCO | vara | 2 | 20.29 | 40.58
RSE004700 | Escavação manual de vala em lodo, até 1,50m de profundidade, exclusive escoramento e esgotamento. | SCO | m3 | 203.415 | 146.9 | 29882.4
RSE004600 | Escavação manual de vala em material de 1ª categoria (areia, argila ou piçarra), até 1,50m, exclusive escoramento e esgotamento. | SCO | m3 | 23.1 | 53.42 | 1234
RSE004900 | Escoramento de formas até 3,00m de pé direito, utilizando madeira serrada, tábuas empregadas 3 vezes, prumos 4 vezes. | SCO | m3 | 6.75 | 18.7 | 126.23
RSE004840 | Escoramento de formas de caixas de concreto em geral, cintas, blocos de fundação e ou paramentos verticais até 1,5m; com aproveitamento da madeira 2 vezes, inclusive retirada. | SCO | m2 | 60.45 | 58.11 | 3512.75
RSE004950 | Escoramento de formas de paramentos verticais, para altura de 1,50m até 5m, utilizando madeira serrada, com aproveitamento da madeira 2 vezes, inclusive retirada. | SCO | m2 | 325.464 | 90.46 | 29441.11
RSE005000 | Escoramento simples, fechado, de vala de pouca profundidade, inclusive fornecimento dos materiais (peças de madeira serrada - 1 x 12" e 3" x 6"). | SCO | m2 | 600.7523 | 150.92 | 90665.19
MAT053580 | Espaçador circular plástico para cobrimento de armadura de 4,2 à 12,5mm, para concreto armado | SCO | un | 254 | 0.21 | 53.34
RSE005350 | Formas de madeira para moldagem de peças de concreto armado com paramentos planos, em lajes, vigas, paredes, etc., inclusive fornecimento dos materiais e desmoldagem servindo a madeira 1,4 vezes, tábuas de madeira serrada, com 2,5cm de espessura, servindo também para travessas, exclusive escoramento. | SCO | m2 | 43.55 | 119.22 | 5192.03
RSE905300 | Formas de madeira para moldagem de peças de concreto armado com paramentos planos, em lajes, vigas, paredes, etc., inclusive fornecimento dos materiais e desmoldagem servindo a madeira 2 vezes, tábuas de madeira serrada, com 2,5cm de espessura, servindo também para travessas, exclusive escoramento.(desonerado) | SCO | m2 | 30.48 | 132.08 | 4025.8
RSE005450 | Formas de placas de Madeirit ou similar, de 20mm de espessura, plastificadas, servindo 2 vezes e madeira serrada, auxiliar servindo 3 vezes, inclusive fornecimento e desmoldagem, exclusive escoramento. | SCO | m2 | 41.9 | 146.47 | 6137.09
RSE005400 | Formas de placas de Madeirit ou similar, empregando-se as de 14mm, resinadas e também as de 20mm de espessura, plastificadas, servindo 4 vezes, e a madeira serrada, auxiliar 1 vez, inclusive fornecimento e desmoldagem, exclusive escoramento. | SCO | m2 | 325.464 | 118.38 | 38527.95
00004222 | GASOLINA COMUM | SINAPI | L | 22.6014 | 6.18 | 139.67
00215 | GASOLINA COMUM NA BOMBA | EMOP | L | 38.0101 | 6.19 | 235.28
00003322 | GRAMA ESMERALDA OU SAO CARLOS OU CURITIBANA, EM PLACAS, SEM PLANTIO | SINAPI | M2 | 832.16 | 17.5 | 14562.8
00222 | GRAXA COMUM P/LUBRIFICACAO DE CHASSIS, EM TAMBORES DE 170KG | EMOP | KG | 0.34144 | 11.5 | 3.91
MAT064850 | Grana de granito n° 1 Grana de granito n° 1 preto | SCO | Kg | 24.48 | 0.95 | 23.26
MAT064950 | Grana de mármore Branco Nacional nº 1, para marmorite | SCO | Kg | 266.04 | 0.88 | 234.12
MAT066550 | Haste de aterramento cobreada, alta camada, de (5/8"x2,40m) | SCO | un | 1 | 93.76 | 93.76
00007340 | IMUNIZANTE PARA MADEIRA, INCOLOR | SINAPI | L | 0.50158 | 37.83 | 18.92
RSE005728 | Injeção de argamassa de cimento e areia, com resistência de 20MPa, conforme ABNT NBR 6122, utilizando bomba de argamassa, destinada a execução de fundações, inclusive o fornecimento de materiais. | SCO | m3 | 1.9005 | 787.31 | 1495.89
MAT068150 | Isolador tipo carretilha marrom de (72x72)mm | SCO | un | 1 | 5.16 | 5.16
MAT076300 | Junta plastificada para marmorite sendo a altura de 17mm e espessura de 3mm | SCO | m | 108 | 1.5 | 162
00688 | LIGACAO DE AGUA, PARA INSTALACAO NO PASSEIO, DE 3/4", VAZAODE 3,0M3/H | EMOP | UN | 1 | 1340.89 | 1340.89
RSE006000 | Lançamento de concreto em peças armadas, inclusive a colocação, o adensamento e o acabamento, exclusive o transporte (TC 05.10.0050), considerando a produção baixa. | SCO | m3 | 4.5 | 76.5 | 344.25
RSE906050 | Lançamento de concreto em peças armadas, inclusive a colocação, o adensamento e o acabamento, exclusive o transporte (TC 05.10.0050), considerando a produção normal.(desonerado) | SCO | m3 | 2.54 | 82.15 | 208.66
RSE005900 | Lançamento de concreto em peças sem armadura, inclusive a colocação, o adensamento e o acabamento, exclusive o transporte (TC 05.10.0050), considerando a produção baixa. | SCO | m3 | 73.7751 | 74.45 | 5492.92
RSE006170 | Lixamento de concreto aparente com lixadeira elétrica | SCO | m2 | 42 | 11.46 | 481.32
MAT084800 | Luva de PVC rígido, roscável, diâmetro nominal de Luva de PVC rígido, roscável, diâmetro nominal de 1 1/2" | SCO | un | 4 | 6.17 | 24.68
MAT087600 | Madeira aparelhada, seção (2 x 10)cm - grupo III da Tabela Classificatória de Especificações de Produtos Madeireiros | SCO | m | 1193.368 | 40 | 47734.8
MAT085850 | Madeira em tora de até 10m de comprimento, com diâmetro médio de 25cm - grupo I da Tabela Classificatória de Especificações de Produtos Madeireiros | SCO | m | 223.7565 | 36.3 | 8122.49
MAT087250 | Madeira serrada, seção (7,5cm x 7,5cm / 3" x 3") - grupo I da Tabela Classificatória de Especificações de Produtos Madeireiros | SCO | m | 291.5615 | 6.95 | 2026.34
RSE002850 | Materiais para confecção de concreto estrutural dosado para uma resistência característica à compressão (fck) mínimo de 11MPa, inclusive perdas. Fornecimento. | SCO | m3 | 0.08 | 349.04 | 27.92
RSE002950 | Materiais para confecção de concreto estrutural dosado para uma resistência característica à compressão (fck) mínimo de 15MPa, inclusive perdas. Fornecimento. | SCO | m3 | 7.5 | 349.28 | 2619.6
RSE903100 | Materiais para confecção de concreto estrutural dosado para uma resistência característica à compressão (fck) mínimo de 25MPa, inclusive perdas. Fornecimento.(desonerado) | SCO | m3 | 2.54 | 401.76 | 1020.47
00004221 | OLEO DIESEL COMBUSTIVEL COMUM METROPOLITANO S-10 OU S-500 | SINAPI | L | 1147.247 | 6.25 | 7170.31
00218 | OLEO DIESEL COMBUSTIVEL COMUM, NA BOMBA | EMOP | L | 13.4019 | 6.19 | 82.95
00220 | OLEO LUBRIFICANTE MINERAL MULTIVISCOSO, CLASSIFICACAO API CG-4, GRAU SAE 20W-40 | EMOP | L | 0.93628 | 29.75 | 27.97
00000002 | OXIGENIO - RECARGA DE GAS PARA CILINDRO (NAO INCLUI TROCA/MANUTENCAO DO CILINDRO) | SINAPI | M3 | 1452 | 22.9 | 33250.8
00013246 | PARAFUSO DE ACO ZINCADO, SEXTAVADO, COM ROSCA INTEIRA, DIAMETRO 5/16", COMPRIMENTO 3/4", COM PORCA E ARRUELA LISA LEVE | SINAPI | UN | 210 | 0.6 | 126
00011964 | PARAFUSO DE ACO ZINCADO, TIPO CHUMBADOR PARABOLT, DIAMETRO 3/8", COMPRIMENTO 75 MM | SINAPI | UN | 139.986 | 3.2 | 447.97
14543 | PEDRA BRITADA 1 E 2 (MEDIA), PARA REGIAO METROPOLITANA DO RIO DE JANEIRO | EMOP | T | 56.1142 | 95.8 | 5375.34
00004721 | PEDRA BRITADA N. 1 (9,5 A 19 MM) POSTO PEDREIRA/FORNECEDOR, SEM FRETE | SINAPI | M3 | 10.313 | 108.18 | 1115.34
00034360 | PERFIL DE ALUMINIO ANODIZADO | SINAPI | KG | 143.178 | 45.54 | 6520.42
00020259 | PERFIL DE BORRACHA EPDM MACICO *12 X 15* MM PARA ESQUADRIAS | SINAPI | M | 132.258 | 13.3 | 1759.06
05350 | PIGMENTO EM PO A BASE DE OXIDO DE FERRO | EMOP | KG | 161.6175 | 49.93 | 8069.69
00349 | PINUS, EM PECAS DE 2,50X30,00CM (1"X12") - GRUPOS:I,II,III EIV, DA TABELA CLASSIFICATORIA MUNICIPAL DE ESPECIFICACOES DE PRODUTOS MADEIREIROS DO MUNICIPIO RJ | EMOP | M | 513.8801 | 12.39 | 6366.97
00368 | PINUS, EM PECAS DE 7,50X7,50CM (3"X3") - GRUPOS: I,II,III EIV, DA TABELA CLASSIFICATORIA MUNICIPAL DE ESPECIFICACOES DEPRODUTOS MADEIREIROS DO MUNICIPIO DO RJ | EMOP | M | 159.1462 | 6.95 | 1106.09
00004813 | PLACA DE OBRA (PARA CONSTRUCAO CIVIL) EM CHAPA GALVANIZADA *N. 22*, ADESIVADA, DE *2,4 X 1,2* M (SEM POSTES PARA FIXACAO) | SINAPI | M2 | 3.08 | 400 | 1232
14775 | PLACA DE SINALIZACAO DE OBRAS, REFLETIVAS, REVESTIDA COM PELICULA REFLETIVA GRAU TECNICO, MEDINDO APROX. (60X60)CM | EMOP | UN | 20 | 92.7 | 1854
00004741 | PO DE PEDRA (POSTO PEDREIRA/FORNECEDOR, SEM FRETE) | SINAPI | M3 | 14.3399 | 102.18 | 1465.26
00004491 | PONTALETE *7,5 X 7,5* CM EM PINUS, MISTA OU EQUIVALENTE DA REGIAO - BRUTA | SINAPI | M | 21.0816 | 8.71 | 183.61
00453 | PREGO COM OU SEM CABECA, EM CAIXAS DE 50KG, OU QUANTIDADES EQUIVALENTES, Nº12X12 A 18X30 | EMOP | KG | 25.3902 | 15.35 | 389.74
00005065 | PREGO DE ACO POLIDO COM CABECA 10 X 10 (7/8 X 17) | SINAPI | KG | 0.034804 | 36.47 | 1.09
00020247 | PREGO DE ACO POLIDO COM CABECA 15 X 15 (1 1/4 X 13) | SINAPI | KG | 0.18 | 21.23 | 3.82
00005073 | PREGO DE ACO POLIDO COM CABECA 17 X 24 (2 1/4 X 11) | SINAPI | KG | 0.4608 | 19.54 | 8.99
00005069 | PREGO DE ACO POLIDO COM CABECA 17 X 27 (2 1/2 X 11) | SINAPI | KG | 0.040656 | 19.54 | 0.78
00040304 | PREGO DE ACO POLIDO COM CABECA DUPLA 17 X 27 (2 1/2 X 11) | SINAPI | KG | 0.2304 | 23.67 | 5.44
MAT093050 | Parafuso de ferro galvanizado a fogo, rosca soberba, medindo: Parafuso de ferro galvanizado a fogo, rosca soberba, medindo: (8x150)mm, para fixação de telhas | SCO | un | 271.22 | 1.8 | 488.2
MAT093550 | Parafuso em aço carbono 1020, sextavado, rosca parcial, M8x40 | SCO | un | 1356.1 | 0.86 | 1166.25
RSE006448 | Perfuração Rotativa com coroa de Widia, em Rocha Sã, diâmetro 6"(150mm), vertical, inclusive deslocamento dentro do canteiro e instalação da sonda em cada furo. | SCO | m | 105 | 663.59 | 69676.95
MAT096500 | Peça de madeira serrada, seção (2,5cm x 22,5cm / 1" x 9") - grupo II da Tabela Classificatória de Especificações de Produtos Madeireiros | SCO | m | 7.008 | 18.89 | 132.42
MAT096600 | Peça de madeira serrada, seção (2,5cm x 30cm / 1" x 12") - grupo II da Tabela Classificatória de Especificações de Produtos Madeireiros | SCO | m | 3.675 | 14.95 | 55.02
MAT096800 | Peça de madeira serrada, seção (7,5cm x 7,5cm / 3" x 3") - grupo II da Tabela Classificatória de Especificações de Produtos Madeireiros | SCO | m | 180.8 | 8.18 | 1478.94
RSE006950 | Pintura imunizante sobre madeira com 1 demão Pentox ou similar. | SCO | m2 | 596.684 | 10.12 | 6038.4
RSE007140 | Pintura sobre concreto com uma demão de Primer e acabamento com 2 demãos de verniz acrílico pigmentado na cor concreto. | SCO | m2 | 42 | 40.56 | 1703.52
MAT101100 | Planta - Espécie vegetal com altura de (0,20 a 0,80)m, tipo Helicônia Psittacorum (Helicônia Papagaio) ou similar | SCO | un | 10823.52 | 25 | 270588
MAT111500 | Poste de concreto, reto, com seção circular, Poste de concreto, reto, com seção circular, carga nominal horizontal no topo, de 200kgf, padrão ABNT, comprimento de 7m, exclusive transporte | SCO | un | 1 | 1012 | 1012
MAT112150 | Prego com cabeça, de (18x30) | SCO | Kg | 13.76 | 12.91 | 177.64
MAT112350 | Prego galvanizado, com cabeça, de (17x27), para fixação de telhas Onduline ou similar | SCO | un | 660 | 0.21 | 138.6
RSE007650 | Preparo mecânico de concreto, compreendendo a mistura e o amassamento em betoneira, exclusive materiais, considerando produção normal. | SCO | m3 | 9.114 | 96.35 | 877.75
RSE907650 | Preparo mecânico de concreto, compreendendo a mistura e o amassamento em betoneira, exclusive materiais, considerando produção normal.(desonerado) | SCO | m3 | 2.54 | 89.15 | 226.44
00702 | REGISTRO DE GAVETA BRUTO, DE 1ª QUALIDADE COM ROSCA DE AMBOSOS LADOS, DE 3/4" | EMOP | UN | 1 | 39.04 | 39.04
RSE007900 | Reaterro de vala, com pó-de-pedra, compactado manualmente, inclusive fornecimento do material | SCO | m3 | 141.0344 | 233.8 | 32972.81
RSE007950 | Reaterro de vala, compactado a maço, em camadas de 30cm de espessura máxima, com material de boa qualidade. | SCO | m3 | 19.85 | 56.08 | 1113.19
MAT122300 | Roldana de porcelana, de (76x76x19)mm | SCO | un | 1 | 7.11 | 7.11
00519 | SAIBRO | EMOP | M3 | 0.046 | 126 | 6.3
00004509 | SARRAFO *2,5 X 10* CM EM PINUS, MISTA OU EQUIVALENTE DA REGIAO - BRUTA | SINAPI | M | 9.8816 | 4.42 | 43.67
00004517 | SARRAFO *2,5 X 7,5* CM EM PINUS, MISTA OU EQUIVALENTE DA REGIAO - BRUTA | SINAPI | M | 24.3504 | 3.05 | 74.27
00039961 | SILICONE ACETICO USO GERAL INCOLOR 280 G | SINAPI | UN | 35.91 | 26.3 | 944.43
00006212 | TABUA *2,5 X 30 CM EM PINUS, MISTA OU EQUIVALENTE DA REGIAO - BRUTA | SINAPI | M | 8.136 | 14.45 | 117.62
00724 | TARIFA DE ENERGIA ELETRICA, TIPO COMERCIAL | EMOP | KWH | 14.1028 | 1.12 | 15.79
00559 | TIJOLO CERAMICO, FURADO, DE (10X20X20)CM | EMOP | UN | 30 | 0.7 | 21
00558 | TIJOLO CERAMICO, MACICO, DE (07X10X20)CM | EMOP | UN | 50 | 1.1 | 55
00843 | TUBO CERAMICO, ESGOTO SANITARIO, DE 100MM E COM COMPRIMENTODE 1,00M | EMOP | M | 3.44 | 35.2 | 121.09
00197 | TUBO DE ACO GALVANIZADO, COM COSTURA, PESADO, NBR 5580, DN=3" | EMOP | M | 19.8 | 104.33 | 2065.73
00148 | TUBO DE ACO GALVANIZADO, COM COSTURA, PESADO, NBR 5580, DN=3/4" | EMOP | M | 30 | 22.88 | 686.4
40114 | TUBO DE PVC RIGIDO (NBR-5688), SERIE "R", PONTA/BOLSA COM VIROLA, EM BARRAS DE 6,00M, DE 150MM | EMOP | UN | 0.35 | 290.87 | 101.8
MAT128550 | Tarifa de Energia elétrica tipo comercial | SCO | Kwh | 12 | 1.12 | 13.44
MAT135700 | Terra preta simples | SCO | m3 | 41.7879 | 300 | 12537
MAT136650 | Tinta - Esmalte Coralit Acetinado, semi fosco, BR 001, Coral ou similar | SCO | lata | 2.2 | 875 | 1925
RSE008950 | Transporte de carga de qualquer natureza; exclusive as despesas de carga e descarga tanto da espera do caminhão como de servente ou equipamento auxiliar, em média velocidade (Vm=40Km/h), em Caminhão de Carroceria Fixa a óleo diesel, com capacidade útil de 7,5t, considerando o caminhào com guindauto de 3,5t. | SCO | t.Km | 12341.217 | 1.62 | 19992.78
RSE009100 | Transporte horizontal de material à granel em carrinho de mão, inclusive carga a pá. | SCO | t.dam | 17.7 | 7.21 | 127.62
00892 | VIBRADOR DE IMERSAO, TUBO DE (48X480)MM, COM MANGOTE DE 5,00M DE COMPRIM. COM MOTOR ELETRICO DE 2CV | EMOP | UN | 0.0087771 | 2821.06 | 28.21
00034391 | VIDRO COMUM LAMINADO LISO INCOLOR DUPLO, ESPESSURA TOTAL 8 MM (CADA CAMADA DE 4 MM) - COLOCADO | SINAPI | M2 | 41.916 | 787.54 | 33013.68
RSE908600 | Água comercial. Fornecimento, exclusive transporte.(desonerado) | SCO | m3 | 10.4171 | 23.04 | 240.08

## QUANTITATIVOS
ITEM | CÓDIGO | DESCRIÇÃO | UNID | QUANTIDADE DO SERVIÇO | COEFICIENTE DO INSUMO | QUANTIDADE TOTAL
[ Serviço ] | 88239 | AJUDANTE DE CARPINTEIRO COM ENCARGOS COMPLEMENTARES | H
7.1 | 96537 | FABRICAÇÃO, MONTAGEM E DESMONTAGEM DE FÔRMA PARA BLOCO DE COROAMENTO, EM CHAPA DE MADEIRA COMPENSADA RESINADA, E=17 MM, 2 UTILIZAÇÕES. AF_01/2024 | M2 | 7.2 | 0.957 | 6.8904
[5 empty] | TOTAL: | 6.8904
[ Serviço ] | 07.002.0025-1 | ARGAMASSA DE CIMENTO E AREIA, NO TRACO 1:3, PREPARO MECANICO | M3
1.4 | 02.015.0001-0 | INSTALACAO E LIGACAO PROVISORIA PARA ABASTECIMENTO DE AGUA EESGOTAMENTO SANITARIO EM CANTEIRO DE OBRAS, INCLUSIVE ESCAVACAO, EXCLUSIVE REPOSICAO DA PAVIMENTACAO DO LOGRADOURO PUBLICO | UN | 1 | 0.018 | 0.018
[5 empty] | TOTAL: | 0.018
[ Serviço ] | 07.002.0030-1 | ARGAMASSA DE CIMENTO E AREIA, NO TRACO 1:4, PREPARO MECANICO | M3
1.4 | 02.015.0001-0 | INSTALACAO E LIGACAO PROVISORIA PARA ABASTECIMENTO DE AGUA EESGOTAMENTO SANITARIO EM CANTEIRO DE OBRAS, INCLUSIVE ESCAVACAO, EXCLUSIVE REPOSICAO DA PAVIMENTACAO DO LOGRADOURO PUBLICO | UN | 1 | 0.066 | 0.066
3.3 | 08.027.0069-0 | SARJETA E MEIO-FIO CONJUGADO CURVO OU RETO, DE CONCRETO SIMPLES COLORIDO FCK=35MPA, MOLDADO NO LOCAL, TIPO DER-RJ, MEDINDO 0, 65M DEBASE E COM ALTURA DE 0, 30M, REJUNTAMENTO DE ARGAMASSA DE CIMENTO E AREIA, NO TRACO 1:3, 5, COM FORNECIMENTO DE TODOS OS MATERIAIS10%-PECA CURVA13, 3%-PECA CURVA (10%) E DESGASTE DE FERRAMENTAS E EPI (3%) | M | 359.95 | 0.0075 | 2.6996
[5 empty] | TOTAL: | 2.7656
[ Serviço ] | 07.006.0020-1 | ARGAMASSA DE CIMENTO E SAIBRO, NO TRACO 1:6, PREPARO MECANICO | M3
1.4 | 02.015.0001-0 | INSTALACAO E LIGACAO PROVISORIA PARA ABASTECIMENTO DE AGUA EESGOTAMENTO SANITARIO EM CANTEIRO DE OBRAS, INCLUSIVE ESCAVACAO, EXCLUSIVE REPOSICAO DA PAVIMENTACAO DO LOGRADOURO PUBLICO | UN | 1 | 0.04 | 0.04
[5 empty] | TOTAL: | 0.04
[ Serviço ] | 88251 | AUXILIAR DE SERRALHEIRO COM ENCARGOS COMPLEMENTARES | H
4.3 | 99841 | GUARDA-CORPO PANORÂMICO COM PERFIS DE ALUMÍNIO E VIDRO LAMINADO 8 MM, FIXADO COM CHUMBADOR MECÂNICO. AF_04/2019_PS | M | 42 | 2.754 | 115.668
[5 empty] | TOTAL: | 115.668
[ Serviço ] | 58.002.0339-1 | BARRA ACO CA-25 REDONDA SEM SALIENCIA OU MOSSA, DIAMETRO DE6,3MM A 8,0MM (1/4 A 5/16). | KG.
1.4 | 02.015.0001-0 | INSTALACAO E LIGACAO PROVISORIA PARA ABASTECIMENTO DE AGUA EESGOTAMENTO SANITARIO EM CANTEIRO DE OBRAS, INCLUSIVE ESCAVACAO, EXCLUSIVE REPOSICAO DA PAVIMENTACAO DO LOGRADOURO PUBLICO | UN | 1 | 0.4 | 0.4
[5 empty] | TOTAL: | 0.4
[ Serviço ] | 89226 | BETONEIRA CAPACIDADE NOMINAL DE 600 L, CAPACIDADE DE MISTURA 360 L, MOTOR ELÉTRICO TRIFÁSICO POTÊNCIA DE 4 CV, SEM CARREGADOR - CHI DIURNO. AF_05/2023 | CHI
7.4 | 96555 | CONCRETAGEM DE BLOCO DE COROAMENTO OU VIGA BALDRAME, FCK 30 MPA, COM USO DE JERICA - LANÇAMENTO, ADENSAMENTO E ACABAMENTO. AF_01/2024 | M3 | 15 | 0.69809 | 10.4713
[5 empty] | TOTAL: | 10.4713
[ Serviço ] | 89225 | BETONEIRA CAPACIDADE NOMINAL DE 600 L, CAPACIDADE DE MISTURA 360 L, MOTOR ELÉTRICO TRIFÁSICO POTÊNCIA DE 4 CV, SEM CARREGADOR - CHP DIURNO. AF_05/2023 | CHP
7.4 | 96555 | CONCRETAGEM DE BLOCO DE COROAMENTO OU VIGA BALDRAME, FCK 30 MPA, COM USO DE JERICA - LANÇAMENTO, ADENSAMENTO E ACABAMENTO. AF_01/2024 | M3 | 15 | 0.74031 | 11.1047
[5 empty] | TOTAL: | 11.1047
[ Serviço ] | 89221 | BETONEIRA CAPACIDADE NOMINAL DE 600 L, CAPACIDADE DE MISTURA 360 L, MOTOR ELÉTRICO TRIFÁSICO POTÊNCIA DE 4 CV, SEM CARREGADOR - DEPRECIAÇÃO. AF_05/2023 | H
7.4 | 96555 | CONCRETAGEM DE BLOCO DE COROAMENTO OU VIGA BALDRAME, FCK 30 MPA, COM USO DE JERICA - LANÇAMENTO, ADENSAMENTO E ACABAMENTO. AF_01/2024 | M3 | 15 | 1.4384 | 21.576
[5 empty] | TOTAL: | 21.576
[ Serviço ] | 89222 | BETONEIRA CAPACIDADE NOMINAL DE 600 L, CAPACIDADE DE MISTURA 360 L, MOTOR ELÉTRICO TRIFÁSICO POTÊNCIA DE 4 CV, SEM CARREGADOR - JUROS. AF_05/2023 | H
7.4 | 96555 | CONCRETAGEM DE BLOCO DE COROAMENTO OU VIGA BALDRAME, FCK 30 MPA, COM USO DE JERICA - LANÇAMENTO, ADENSAMENTO E ACABAMENTO. AF_01/2024 | M3 | 15 | 1.4384 | 21.576
[5 empty] | TOTAL: | 21.576
[ Serviço ] | 89223 | BETONEIRA CAPACIDADE NOMINAL DE 600 L, CAPACIDADE DE MISTURA 360 L, MOTOR ELÉTRICO TRIFÁSICO POTÊNCIA DE 4 CV, SEM CARREGADOR - MANUTENÇÃO. AF_05/2023 | H
7.4 | 96555 | CONCRETAGEM DE BLOCO DE COROAMENTO OU VIGA BALDRAME, FCK 30 MPA, COM USO DE JERICA - LANÇAMENTO, ADENSAMENTO E ACABAMENTO. AF_01/2024 | M3 | 15 | 0.74031 | 11.1047
[5 empty] | TOTAL: | 11.1047
[ Serviço ] | 89224 | BETONEIRA CAPACIDADE NOMINAL DE 600 L, CAPACIDADE DE MISTURA 360 L, MOTOR ELÉTRICO TRIFÁSICO POTÊNCIA DE 4 CV, SEM CARREGADOR - MATERIAIS NA OPERAÇÃO. AF_05/2023 | H
7.4 | 96555 | CONCRETAGEM DE BLOCO DE COROAMENTO OU VIGA BALDRAME, FCK 30 MPA, COM USO DE JERICA - LANÇAMENTO, ADENSAMENTO E ACABAMENTO. AF_01/2024 | M3 | 15 | 0.74031 | 11.1047
[5 empty] | TOTAL: | 11.1047
[ Serviço ] | 19.007.0004-4 | BETONEIRA PARA 320L DE MISTURA SECA, DE CARREGAMENTO MECANICOE TAMBOR REVERSIVEL, COM MOTOR A GASOLINA, EXCLUSIVE OPERADOR | H
1.4 | 02.015.0001-0 | INSTALACAO E LIGACAO PROVISORIA PARA ABASTECIMENTO DE AGUA EESGOTAMENTO SANITARIO EM CANTEIRO DE OBRAS, INCLUSIVE ESCAVACAO, EXCLUSIVE REPOSICAO DA PAVIMENTACAO DO LOGRADOURO PUBLICO | UN | 1 | 0.0248 | 0.0248
3.3 | 08.027.0069-0 | SARJETA E MEIO-FIO CONJUGADO CURVO OU RETO, DE CONCRETO SIMPLES COLORIDO FCK=35MPA, MOLDADO NO LOCAL, TIPO DER-RJ, MEDINDO 0, 65M DEBASE E COM ALTURA DE 0, 30M, REJUNTAMENTO DE ARGAMASSA DE CIMENTO E AREIA, NO TRACO 1:3, 5, COM FORNECIMENTO DE TODOS OS MATERIAIS10%-PECA CURVA13, 3%-PECA CURVA (10%) E DESGASTE DE FERRAMENTAS E EPI (3%) | M | 359.95 | 0.0015 | 0.53992
[5 empty] | TOTAL: | 0.56473
[ Serviço ] | 19.007.0004-2 | BETONEIRA PARA 320L DE MISTURA SECA,DE CARREGAMENTO MECANICOE TAMBOR REVERSIVEL,COM MOTOR A GASOLINA,EXCLUSIVE OPERADOR | H
1.4 | 02.015.0001-0 | INSTALACAO E LIGACAO PROVISORIA PARA ABASTECIMENTO DE AGUA EESGOTAMENTO SANITARIO EM CANTEIRO DE OBRAS, INCLUSIVE ESCAVACAO, EXCLUSIVE REPOSICAO DA PAVIMENTACAO DO LOGRADOURO PUBLICO | UN | 1 | 0.0806 | 0.0806
3.3 | 08.027.0069-0 | SARJETA E MEIO-FIO CONJUGADO CURVO OU RETO, DE CONCRETO SIMPLES COLORIDO FCK=35MPA, MOLDADO NO LOCAL, TIPO DER-RJ, MEDINDO 0, 65M DEBASE E COM ALTURA DE 0, 30M, REJUNTAMENTO DE ARGAMASSA DE CIMENTO E AREIA, NO TRACO 1:3, 5, COM FORNECIMENTO DE TODOS OS MATERIAIS10%-PECA CURVA13, 3%-PECA CURVA (10%) E DESGASTE DE FERRAMENTAS E EPI (3%) | M | 359.95 | 0.070175 | 25.2595
[5 empty] | TOTAL: | 25.3401
[ Serviço ] | 88260 | CALCETEIRO COM ENCARGOS COMPLEMENTARES | H
3.1 | CP-PISO INTERTRAVADO DUPLO T | EXECUÇÃO DE PAVIMENTO EM PISO INTERTRAVADO, COM BLOCO DUPLO T Natural 15x17, ESPESSURA 6 A 10 CM. RESISTENCIA A COMPRESSÃO 35 MPA OU SUPERIOR. | M2 | 1463.25 | 0.2746 | 401.8084
[5 empty] | TOTAL: | 401.8084
[ Serviço ] | 19.004.0010-2 | CAMINHAO BASCULANTE, NO TOCO, CAPACIDADE DE 4, 00M3, INCLUSIVE MOTORISTA | H
1.4 | 02.015.0001-0 | INSTALACAO E LIGACAO PROVISORIA PARA ABASTECIMENTO DE AGUA EESGOTAMENTO SANITARIO EM CANTEIRO DE OBRAS, INCLUSIVE ESCAVACAO, EXCLUSIVE REPOSICAO DA PAVIMENTACAO DO LOGRADOURO PUBLICO | UN | 1 | 1.015 | 1.015
[5 empty] | TOTAL: | 1.015
[ Serviço ] | 19.004.0010-4 | CAMINHAO BASCULANTE, NO TOCO, CAPACIDADE DE 4, 00M3, INCLUSIVE MOTORISTA | H
1.4 | 02.015.0001-0 | INSTALACAO E LIGACAO PROVISORIA PARA ABASTECIMENTO DE AGUA EESGOTAMENTO SANITARIO EM CANTEIRO DE OBRAS, INCLUSIVE ESCAVACAO, EXCLUSIVE REPOSICAO DA PAVIMENTACAO DO LOGRADOURO PUBLICO | UN | 1 | 0.0254 | 0.0254
[5 empty] | TOTAL: | 0.0254
[ Serviço ] | 19.004.0004-2 | CAMINHAO COM CARROCERIA FIXA, NO TOCO, CAPACIDADE DE 7, 5T, INCLUSIVE MOTORISTA | H
1.4 | 02.015.0001-0 | INSTALACAO E LIGACAO PROVISORIA PARA ABASTECIMENTO DE AGUA EESGOTAMENTO SANITARIO EM CANTEIRO DE OBRAS, INCLUSIVE ESCAVACAO, EXCLUSIVE REPOSICAO DA PAVIMENTACAO DO LOGRADOURO PUBLICO | UN | 1 | 0.01335 | 0.01335
[5 empty] | TOTAL: | 0.01335
[ Serviço ] | 88262 | CARPINTEIRO DE FORMAS COM ENCARGOS COMPLEMENTARES | H
1.7 | 103689 | FORNECIMENTO E INSTALAÇÃO DE PLACA DE OBRA COM CHAPA GALVANIZADA E ESTRUTURA DE MADEIRA. AF_03/2022_PS | M2 | 3.08 | 0.3729 | 1.1485
7.1 | 96537 | FABRICAÇÃO, MONTAGEM E DESMONTAGEM DE FÔRMA PARA BLOCO DE COROAMENTO, EM CHAPA DE MADEIRA COMPENSADA RESINADA, E=17 MM, 2 UTILIZAÇÕES. AF_01/2024 | M2 | 7.2 | 2.487 | 17.9064
[5 empty] | TOTAL: | 19.0549
[ Serviço ] | 11.001.0001-1 | CONCRETO DOSADO RACIONALMENTE PARA UMA RESISTENCIA CARACTERISTICA A COMPRESSAO DE 10MPA, COMPREENDENDO APENAS O FORNECIMENTO DOS MATERIAIS, INCLUSIVE 5% DE PERDAS | M3
1.4 | 02.015.0001-0 | INSTALACAO E LIGACAO PROVISORIA PARA ABASTECIMENTO DE AGUA EESGOTAMENTO SANITARIO EM CANTEIRO DE OBRAS, INCLUSIVE ESCAVACAO, EXCLUSIVE REPOSICAO DA PAVIMENTACAO DO LOGRADOURO PUBLICO | UN | 1 | 0.04 | 0.04
[5 empty] | TOTAL: | 0.04
[ Serviço ] | 11.001.0005-B | CONCRETO DOSADO RACIONALMENTE PARA UMA RESISTENCIA CARACTERISTICA A COMPRESSAO DE 15MPA, COMPREENDENDO APENAS O FORNECIMENTO DOS MATERIAIS, INCLUSIVE 5% DE PERDAS | M3
4.4 | 14.010.0010-A | MASTRO METALICO EM TUBO DE FERRO GALVANIZADO DE 3" COM ALTURA DE 6, 00M, EQUIPADO COM ROLDANA COM FIXACAO EM PRISMA DE CONCRETO DE 30X30X50CM.FORNECIMENTO E COLOCACAO | UN | 3 | 0.2 | 0.6
[5 empty] | TOTAL: | 0.6
[ Serviço ] | 94972 | CONCRETO FCK = 30MPA, TRAÇO 1:2,1:2,5 (EM MASSA SECA DE CIMENTO/ AREIA MÉDIA/ BRITA 1) - PREPARO MECÂNICO COM BETONEIRA 600 L. AF_05/2021 | M3
7.4 | 96555 | CONCRETAGEM DE BLOCO DE COROAMENTO OU VIGA BALDRAME, FCK 30 MPA, COM USO DE JERICA - LANÇAMENTO, ADENSAMENTO E ACABAMENTO. AF_01/2024 | M3 | 15 | 1.16 | 17.4
[5 empty] | TOTAL: | 17.4
[ Serviço ] | 11.001.0020-1 | CONCRETO PARA CAMADAS PREPARATORIAS COM 180KG DE CIMENTO PORM3 DE CONCRETO, COMPREENDENDO APENAS O FORNECIMENTO DOS MATERIAIS, INCLUSIVE 5% DE PERDAS | M3
1.4 | 02.015.0001-0 | INSTALACAO E LIGACAO PROVISORIA PARA ABASTECIMENTO DE AGUA EESGOTAMENTO SANITARIO EM CANTEIRO DE OBRAS, INCLUSIVE ESCAVACAO, EXCLUSIVE REPOSICAO DA PAVIMENTACAO DO LOGRADOURO PUBLICO | UN | 1 | 0.084 | 0.084
[5 empty] | TOTAL: | 0.084
[ Serviço ] | 91285 | CORTADORA DE PISO COM MOTOR 4 TEMPOS A GASOLINA, POTÊNCIA DE 13 HP, COM DISCO DE CORTE DIAMANTADO SEGMENTADO PARA CONCRETO, DIÂMETRO DE 350 MM, FURO DE 1" (14 X 1") - CHI DIURNO. AF_08/2015 | CHI
3.1 | CP-PISO INTERTRAVADO DUPLO T | EXECUÇÃO DE PAVIMENTO EM PISO INTERTRAVADO, COM BLOCO DUPLO T Natural 15x17, ESPESSURA 6 A 10 CM. RESISTENCIA A COMPRESSÃO 35 MPA OU SUPERIOR. | M2 | 1463.25 | 0.1335 | 195.3439
[5 empty] | TOTAL: | 195.3439
[ Serviço ] | 91283 | CORTADORA DE PISO COM MOTOR 4 TEMPOS A GASOLINA, POTÊNCIA DE 13 HP, COM DISCO DE CORTE DIAMANTADO SEGMENTADO PARA CONCRETO, DIÂMETRO DE 350 MM, FURO DE 1" (14 X 1") - CHP DIURNO. AF_08/2015 | CHP
3.1 | CP-PISO INTERTRAVADO DUPLO T | EXECUÇÃO DE PAVIMENTO EM PISO INTERTRAVADO, COM BLOCO DUPLO T Natural 15x17, ESPESSURA 6 A 10 CM. RESISTENCIA A COMPRESSÃO 35 MPA OU SUPERIOR. | M2 | 1463.25 | 0.0038 | 5.5603
[5 empty] | TOTAL: | 5.5603
[ Serviço ] | 91279 | CORTADORA DE PISO COM MOTOR 4 TEMPOS A GASOLINA, POTÊNCIA DE 13 HP, COM DISCO DE CORTE DIAMANTADO SEGMENTADO PARA CONCRETO, DIÂMETRO DE 350 MM, FURO DE 1" (14 X 1") - DEPRECIAÇÃO. AF_08/2015 | H
3.1 | CP-PISO INTERTRAVADO DUPLO T | EXECUÇÃO DE PAVIMENTO EM PISO INTERTRAVADO, COM BLOCO DUPLO T Natural 15x17, ESPESSURA 6 A 10 CM. RESISTENCIA A COMPRESSÃO 35 MPA OU SUPERIOR. | M2 | 1463.25 | 0.1373 | 200.9042
[5 empty] | TOTAL: | 200.9042
[ Serviço ] | 91280 | CORTADORA DE PISO COM MOTOR 4 TEMPOS A GASOLINA, POTÊNCIA DE 13 HP, COM DISCO DE CORTE DIAMANTADO SEGMENTADO PARA CONCRETO, DIÂMETRO DE 350 MM, FURO DE 1" (14 X 1") - JUROS. AF_08/2015 | H
3.1 | CP-PISO INTERTRAVADO DUPLO T | EXECUÇÃO DE PAVIMENTO EM PISO INTERTRAVADO, COM BLOCO DUPLO T Natural 15x17, ESPESSURA 6 A 10 CM. RESISTENCIA A COMPRESSÃO 35 MPA OU SUPERIOR. | M2 | 1463.25 | 0.1373 | 200.9042
[5 empty] | TOTAL: | 200.9042
[ Serviço ] | 91281 | CORTADORA DE PISO COM MOTOR 4 TEMPOS A GASOLINA, POTÊNCIA DE 13 HP, COM DISCO DE CORTE DIAMANTADO SEGMENTADO PARA CONCRETO, DIÂMETRO DE 350 MM, FURO DE 1" (14 X 1") - MANUTENÇÃO. AF_08/2015 | H
3.1 | CP-PISO INTERTRAVADO DUPLO T | EXECUÇÃO DE PAVIMENTO EM PISO INTERTRAVADO, COM BLOCO DUPLO T Natural 15x17, ESPESSURA 6 A 10 CM. RESISTENCIA A COMPRESSÃO 35 MPA OU SUPERIOR. | M2 | 1463.25 | 0.0038 | 5.5603
[5 empty] | TOTAL: | 5.5603
[ Serviço ] | 91282 | CORTADORA DE PISO COM MOTOR 4 TEMPOS A GASOLINA, POTÊNCIA DE 13 HP, COM DISCO DE CORTE DIAMANTADO SEGMENTADO PARA CONCRETO, DIÂMETRO DE 350 MM, FURO DE 1" (14 X 1") - MATERIAIS NA OPERAÇÃO. AF_08/2015 | H
3.1 | CP-PISO INTERTRAVADO DUPLO T | EXECUÇÃO DE PAVIMENTO EM PISO INTERTRAVADO, COM BLOCO DUPLO T Natural 15x17, ESPESSURA 6 A 10 CM. RESISTENCIA A COMPRESSÃO 35 MPA OU SUPERIOR. | M2 | 1463.25 | 0.0038 | 5.5603
[5 empty] | TOTAL: | 5.5603
[ Serviço ] | 95309 | CURSO DE CAPACITAÇÃO PARA AJUDANTE DE CARPINTEIRO (ENCARGOS COMPLEMENTARES) - HORISTA | H
7.1 | 96537 | FABRICAÇÃO, MONTAGEM E DESMONTAGEM DE FÔRMA PARA BLOCO DE COROAMENTO, EM CHAPA DE MADEIRA COMPENSADA RESINADA, E=17 MM, 2 UTILIZAÇÕES. AF_01/2024 | M2 | 7.2 | 0.957 | 6.8904
[5 empty] | TOTAL: | 6.8904
[ Serviço ] | 95413 | CURSO DE CAPACITAÇÃO PARA ALMOXARIFE (ENCARGOS COMPLEMENTARES) - MENSALISTA | MES
1.13 | 93563 | ALMOXARIFE COM ENCARGOS COMPLEMENTARES | MES | 4 | 1 | 4
[5 empty] | TOTAL: | 4
[ Serviço ] | 95320 | CURSO DE CAPACITAÇÃO PARA AUXILIAR DE SERRALHEIRO (ENCARGOS COMPLEMENTARES) - HORISTA | H
4.3 | 99841 | GUARDA-CORPO PANORÂMICO COM PERFIS DE ALUMÍNIO E VIDRO LAMINADO 8 MM, FIXADO COM CHUMBADOR MECÂNICO. AF_04/2019_PS | M | 42 | 2.754 | 115.668
[5 empty] | TOTAL: | 115.668
[ Serviço ] | 95328 | CURSO DE CAPACITAÇÃO PARA CALCETEIRO (ENCARGOS COMPLEMENTARES) - HORISTA | H
3.1 | CP-PISO INTERTRAVADO DUPLO T | EXECUÇÃO DE PAVIMENTO EM PISO INTERTRAVADO, COM BLOCO DUPLO T Natural 15x17, ESPESSURA 6 A 10 CM. RESISTENCIA A COMPRESSÃO 35 MPA OU SUPERIOR. | M2 | 1463.25 | 0.2746 | 401.8084
[5 empty] | TOTAL: | 401.8084
[ Serviço ] | 95330 | CURSO DE CAPACITAÇÃO PARA CARPINTEIRO DE FÔRMAS (ENCARGOS COMPLEMENTARES) - HORISTA | H
1.7 | 103689 | FORNECIMENTO E INSTALAÇÃO DE PLACA DE OBRA COM CHAPA GALVANIZADA E ESTRUTURA DE MADEIRA. AF_03/2022_PS | M2 | 3.08 | 0.3729 | 1.1485
7.1 | 96537 | FABRICAÇÃO, MONTAGEM E DESMONTAGEM DE FÔRMA PARA BLOCO DE COROAMENTO, EM CHAPA DE MADEIRA COMPENSADA RESINADA, E=17 MM, 2 UTILIZAÇÕES. AF_01/2024 | M2 | 7.2 | 2.487 | 17.9064
[5 empty] | TOTAL: | 19.0549
[ Serviço ] | 101313 | CURSO DE CAPACITAÇÃO PARA ELETRICISTA (ENCARGOS COMPLEMENTARES) - MENSALISTA | MES
1.8 | 101399 | ELETRICISTA COM ENCARGOS COMPLEMENTARES | MES | 1 | 1 | 1
[5 empty] | TOTAL: | 1
[ Serviço ] | 95422 | CURSO DE CAPACITAÇÃO PARA ENCARREGADO GERAL DE OBRAS (ENCARGOS COMPLEMENTARES) - MENSALISTA | MES
1.2 | 93572 | ENCARREGADO GERAL DE OBRAS COM ENCARGOS COMPLEMENTARES | MES | 4 | 1 | 4
[5 empty] | TOTAL: | 4
[ Serviço ] | 95418 | CURSO DE CAPACITAÇÃO PARA ENGENHEIRO CIVIL DE OBRA SÊNIOR (ENCARGOS COMPLEMENTARES) - MENSALISTA | MES
1.1 | 93568 | ENGENHEIRO CIVIL DE OBRA SENIOR COM ENCARGOS COMPLEMENTARES | MES | 4 | 1 | 4
[5 empty] | TOTAL: | 4
[ Serviço ] | 95390 | CURSO DE CAPACITAÇÃO PARA JARDINEIRO (ENCARGOS COMPLEMENTARES) - HORISTA | H
6.5 | 103946 | PLANTIO DE GRAMA ESMERALDA OU SÃO CARLOS OU CURITIBANA, EM PLACAS. AF_07/2024 | M2 | 832.16 | 0.0277 | 23.0508
[5 empty] | TOTAL: | 23.0508
[ Serviço ] | 101326 | CURSO DE CAPACITAÇÃO PARA JARDINEIRO (ENCARGOS COMPLEMENTARES) - MENSALISTA | MES
6.2 | 101410 | JARDINEIRO COM ENCARGOS COMPLEMENTARES | MES | 2 | 1 | 2
[5 empty] | TOTAL: | 2
[ Serviço ] | 95351 | CURSO DE CAPACITAÇÃO PARA MOTORISTA OPERADOR DE MUNCK (ENCARGOS COMPLEMENTARES) - HORISTA | H
2.5 | 100954 | TRANSPORTE COM CAMINHÃO CARROCERIA COM GUINDAUTO (MUNCK), MOMENTO MÁXIMO DE CARGA 11,7 TM, EM VIA INTERNA (DENTRO DO CANTEIRO - UNIDADE: TXKM). AF_07/2020 | TXKM | 1170 | 0.0397 | 46.449
2.6 | 100952 | TRANSPORTE COM CAMINHÃO CARROCERIA COM GUINDAUTO (MUNCK), MOMENTO MÁXIMO DE CARGA 11,7 TM, EM VIA URBANA PAVIMENTADA, DMT ATÉ 30KM (UNIDADE: TXKM). AF_07/2020 | TXKM | 1170 | 0.0133 | 15.561
[5 empty] | TOTAL: | 62.01
[ Serviço ] | 95389 | CURSO DE CAPACITAÇÃO PARA OPERADOR DE BETONEIRA ESTACIONÁRIA/MISTURADOR (ENCARGOS COMPLEMENTARES) - HORISTA | H
7.4 | 96555 | CONCRETAGEM DE BLOCO DE COROAMENTO OU VIGA BALDRAME, FCK 30 MPA, COM USO DE JERICA - LANÇAMENTO, ADENSAMENTO E ACABAMENTO. AF_01/2024 | M3 | 15 | 1.4384 | 21.576
[5 empty] | TOTAL: | 21.576
[ Serviço ] | 95360 | CURSO DE CAPACITAÇÃO PARA OPERADOR DE MÁQUINAS E EQUIPAMENTOS (ENCARGOS COMPLEMENTARES) - HORISTA | H
7.1 | 96537 | FABRICAÇÃO, MONTAGEM E DESMONTAGEM DE FÔRMA PARA BLOCO DE COROAMENTO, EM CHAPA DE MADEIRA COMPENSADA RESINADA, E=17 MM, 2 UTILIZAÇÕES. AF_01/2024 | M2 | 7.2 | 0.231 | 1.6632
[5 empty] | TOTAL: | 1.6632
[ Serviço ] | 95371 | CURSO DE CAPACITAÇÃO PARA PEDREIRO (ENCARGOS COMPLEMENTARES) - HORISTA | H
7.2 | 96522 | ESCAVAÇÃO MANUAL PARA BLOCO DE COROAMENTO OU SAPATA . AF_01/2024 | M3 | 15 | 1.683 | 25.245
7.4 | 96555 | CONCRETAGEM DE BLOCO DE COROAMENTO OU VIGA BALDRAME, FCK 30 MPA, COM USO DE JERICA - LANÇAMENTO, ADENSAMENTO E ACABAMENTO. AF_01/2024 | M3 | 15 | 2.425 | 36.375
[5 empty] | TOTAL: | 61.62
[ Serviço ] | 95372 | CURSO DE CAPACITAÇÃO PARA PINTOR (ENCARGOS COMPLEMENTARES) - HORISTA | H
1.7 | 103689 | FORNECIMENTO E INSTALAÇÃO DE PLACA DE OBRA COM CHAPA GALVANIZADA E ESTRUTURA DE MADEIRA. AF_03/2022_PS | M2 | 3.08 | 0.22645 | 0.69747
[5 empty] | TOTAL: | 0.69747
[ Serviço ] | 95377 | CURSO DE CAPACITAÇÃO PARA SERRALHEIRO (ENCARGOS COMPLEMENTARES) - HORISTA | H
4.3 | 99841 | GUARDA-CORPO PANORÂMICO COM PERFIS DE ALUMÍNIO E VIDRO LAMINADO 8 MM, FIXADO COM CHUMBADOR MECÂNICO. AF_04/2019_PS | M | 42 | 3.353 | 140.826
[5 empty] | TOTAL: | 140.826
[ Serviço ] | 95378 | CURSO DE CAPACITAÇÃO PARA SERVENTE (ENCARGOS COMPLEMENTARES) - HORISTA | H
1.7 | 103689 | FORNECIMENTO E INSTALAÇÃO DE PLACA DE OBRA COM CHAPA GALVANIZADA E ESTRUTURA DE MADEIRA. AF_03/2022_PS | M2 | 3.08 | 1.1186 | 3.4453
3.1 | CP-PISO INTERTRAVADO DUPLO T | EXECUÇÃO DE PAVIMENTO EM PISO INTERTRAVADO, COM BLOCO DUPLO T Natural 15x17, ESPESSURA 6 A 10 CM. RESISTENCIA A COMPRESSÃO 35 MPA OU SUPERIOR. | M2 | 1463.25 | 0.2746 | 401.8084
6.5 | 103946 | PLANTIO DE GRAMA ESMERALDA OU SÃO CARLOS OU CURITIBANA, EM PLACAS. AF_07/2024 | M2 | 832.16 | 0.1386 | 115.3374
7.2 | 96522 | ESCAVAÇÃO MANUAL PARA BLOCO DE COROAMENTO OU SAPATA . AF_01/2024 | M3 | 15 | 4.441 | 66.615
7.4 | 96555 | CONCRETAGEM DE BLOCO DE COROAMENTO OU VIGA BALDRAME, FCK 30 MPA, COM USO DE JERICA - LANÇAMENTO, ADENSAMENTO E ACABAMENTO. AF_01/2024 | M3 | 15 | 5.1594 | 77.3914
8.1 | CPU-BETHC-28 | LIMPEZA FINAL DE OBRA (ÁREAS INTERNAS E EXTERNAS (M2) (M2) | M2 | 2200 | 0.245 | 539
[5 empty] | TOTAL: | 1203.5975
[ Serviço ] | 11.004.0021-1 | FORMAS DE MADEIRA DE 3ª PARA MOLDAGEM DE PECAS DE CONCRETO ARMADO COM PARAMENTOS PLANOS, EM LAJES, VIGAS, PAREDES, ETC, SERVINDO A MADEIRA 2 VEZES, INCLUSIVE DESMOLDAGEM, EXCLUSIVE ESCORAMENTO | M2
3.3 | 08.027.0069-0 | SARJETA E MEIO-FIO CONJUGADO CURVO OU RETO, DE CONCRETO SIMPLES COLORIDO FCK=35MPA, MOLDADO NO LOCAL, TIPO DER-RJ, MEDINDO 0, 65M DEBASE E COM ALTURA DE 0, 30M, REJUNTAMENTO DE ARGAMASSA DE CIMENTO E AREIA, NO TRACO 1:3, 5, COM FORNECIMENTO DE TODOS OS MATERIAIS10%-PECA CURVA13, 3%-PECA CURVA (10%) E DESGASTE DE FERRAMENTAS E EPI (3%) | M | 359.95 | 0.6776 | 243.9021
[5 empty] | TOTAL: | 243.9021
[ Serviço ] | 5930 | GUINDAUTO HIDRÁULICO, CAPACIDADE MÁXIMA DE CARGA 6200 KG, MOMENTO MÁXIMO DE CARGA 11,7 TM, ALCANCE MÁXIMO HORIZONTAL 9,70 M, INCLUSIVE CAMINHÃO TOCO PBT 16.000 KG, POTÊNCIA DE 189 CV - CHI DIURNO. AF_06/2014 | CHI
2.5 | 100954 | TRANSPORTE COM CAMINHÃO CARROCERIA COM GUINDAUTO (MUNCK), MOMENTO MÁXIMO DE CARGA 11,7 TM, EM VIA INTERNA (DENTRO DO CANTEIRO - UNIDADE: TXKM). AF_07/2020 | TXKM | 1170 | 0.0119 | 13.923
2.6 | 100952 | TRANSPORTE COM CAMINHÃO CARROCERIA COM GUINDAUTO (MUNCK), MOMENTO MÁXIMO DE CARGA 11,7 TM, EM VIA URBANA PAVIMENTADA, DMT ATÉ 30KM (UNIDADE: TXKM). AF_07/2020 | TXKM | 1170 | 0.004 | 4.68
[5 empty] | TOTAL: | 18.603
[ Serviço ] | 5928 | GUINDAUTO HIDRÁULICO, CAPACIDADE MÁXIMA DE CARGA 6200 KG, MOMENTO MÁXIMO DE CARGA 11,7 TM, ALCANCE MÁXIMO HORIZONTAL 9,70 M, INCLUSIVE CAMINHÃO TOCO PBT 16.000 KG, POTÊNCIA DE 189 CV - CHP DIURNO. AF_06/2014 | CHP
2.5 | 100954 | TRANSPORTE COM CAMINHÃO CARROCERIA COM GUINDAUTO (MUNCK), MOMENTO MÁXIMO DE CARGA 11,7 TM, EM VIA INTERNA (DENTRO DO CANTEIRO - UNIDADE: TXKM). AF_07/2020 | TXKM | 1170 | 0.0278 | 32.526
2.6 | 100952 | TRANSPORTE COM CAMINHÃO CARROCERIA COM GUINDAUTO (MUNCK), MOMENTO MÁXIMO DE CARGA 11,7 TM, EM VIA URBANA PAVIMENTADA, DMT ATÉ 30KM (UNIDADE: TXKM). AF_07/2020 | TXKM | 1170 | 0.0093 | 10.881
[5 empty] | TOTAL: | 43.407
[ Serviço ] | 89259 | GUINDAUTO HIDRÁULICO, CAPACIDADE MÁXIMA DE CARGA 6200 KG, MOMENTO MÁXIMO DE CARGA 11,7 TM, ALCANCE MÁXIMO HORIZONTAL 9,70 M, INCLUSIVE CAMINHÃO TOCO PBT 16.000 KG, POTÊNCIA DE 189 CV - DEPRECIAÇÃO. AF_06/2014 | H
2.5 | 100954 | TRANSPORTE COM CAMINHÃO CARROCERIA COM GUINDAUTO (MUNCK), MOMENTO MÁXIMO DE CARGA 11,7 TM, EM VIA INTERNA (DENTRO DO CANTEIRO - UNIDADE: TXKM). AF_07/2020 | TXKM | 1170 | 0.0397 | 46.449
2.6 | 100952 | TRANSPORTE COM CAMINHÃO CARROCERIA COM GUINDAUTO (MUNCK), MOMENTO MÁXIMO DE CARGA 11,7 TM, EM VIA URBANA PAVIMENTADA, DMT ATÉ 30KM (UNIDADE: TXKM). AF_07/2020 | TXKM | 1170 | 0.0133 | 15.561
[5 empty] | TOTAL: | 62.01
[ Serviço ] | 91466 | GUINDAUTO HIDRÁULICO, CAPACIDADE MÁXIMA DE CARGA 6200 KG, MOMENTO MÁXIMO DE CARGA 11,7 TM, ALCANCE MÁXIMO HORIZONTAL 9,70 M, INCLUSIVE CAMINHÃO TOCO PBT 16.000 KG, POTÊNCIA DE 189 CV - IMPOSTOS E SEGUROS. AF_08/2015 | H
2.5 | 100954 | TRANSPORTE COM CAMINHÃO CARROCERIA COM GUINDAUTO (MUNCK), MOMENTO MÁXIMO DE CARGA 11,7 TM, EM VIA INTERNA (DENTRO DO CANTEIRO - UNIDADE: TXKM). AF_07/2020 | TXKM | 1170 | 0.0397 | 46.449
2.6 | 100952 | TRANSPORTE COM CAMINHÃO CARROCERIA COM GUINDAUTO (MUNCK), MOMENTO MÁXIMO DE CARGA 11,7 TM, EM VIA URBANA PAVIMENTADA, DMT ATÉ 30KM (UNIDADE: TXKM). AF_07/2020 | TXKM | 1170 | 0.0133 | 15.561
[5 empty] | TOTAL: | 62.01
[ Serviço ] | 89260 | GUINDAUTO HIDRÁULICO, CAPACIDADE MÁXIMA DE CARGA 6200 KG, MOMENTO MÁXIMO DE CARGA 11,7 TM, ALCANCE MÁXIMO HORIZONTAL 9,70 M, INCLUSIVE CAMINHÃO TOCO PBT 16.000 KG, POTÊNCIA DE 189 CV - JUROS. AF_06/2014 | H
2.5 | 100954 | TRANSPORTE COM CAMINHÃO CARROCERIA COM GUINDAUTO (MUNCK), MOMENTO MÁXIMO DE CARGA 11,7 TM, EM VIA INTERNA (DENTRO DO CANTEIRO - UNIDADE: TXKM). AF_07/2020 | TXKM | 1170 | 0.0397 | 46.449
2.6 | 100952 | TRANSPORTE COM CAMINHÃO CARROCERIA COM GUINDAUTO (MUNCK), MOMENTO MÁXIMO DE CARGA 11,7 TM, EM VIA URBANA PAVIMENTADA, DMT ATÉ 30KM (UNIDADE: TXKM). AF_07/2020 | TXKM | 1170 | 0.0133 | 15.561
[5 empty] | TOTAL: | 62.01
[ Serviço ] | 89262 | GUINDAUTO HIDRÁULICO, CAPACIDADE MÁXIMA DE CARGA 6200 KG, MOMENTO MÁXIMO DE CARGA 11,7 TM, ALCANCE MÁXIMO HORIZONTAL 9,70 M, INCLUSIVE CAMINHÃO TOCO PBT 16.000 KG, POTÊNCIA DE 189 CV - MANUTENÇÃO. AF_06/2014 | H
2.5 | 100954 | TRANSPORTE COM CAMINHÃO CARROCERIA COM GUINDAUTO (MUNCK), MOMENTO MÁXIMO DE CARGA 11,7 TM, EM VIA INTERNA (DENTRO DO CANTEIRO - UNIDADE: TXKM). AF_07/2020 | TXKM | 1170 | 0.0278 | 32.526
2.6 | 100952 | TRANSPORTE COM CAMINHÃO CARROCERIA COM GUINDAUTO (MUNCK), MOMENTO MÁXIMO DE CARGA 11,7 TM, EM VIA URBANA PAVIMENTADA, DMT ATÉ 30KM (UNIDADE: TXKM). AF_07/2020 | TXKM | 1170 | 0.0093 | 10.881
[5 empty] | TOTAL: | 43.407
[ Serviço ] | 91467 | GUINDAUTO HIDRÁULICO, CAPACIDADE MÁXIMA DE CARGA 6200 KG, MOMENTO MÁXIMO DE CARGA 11,7 TM, ALCANCE MÁXIMO HORIZONTAL 9,70 M, INCLUSIVE CAMINHÃO TOCO PBT 16.000 KG, POTÊNCIA DE 189 CV - MATERIAIS NA OPERAÇÃO. AF_08/2015 | H
2.5 | 100954 | TRANSPORTE COM CAMINHÃO CARROCERIA COM GUINDAUTO (MUNCK), MOMENTO MÁXIMO DE CARGA 11,7 TM, EM VIA INTERNA (DENTRO DO CANTEIRO - UNIDADE: TXKM). AF_07/2020 | TXKM | 1170 | 0.0278 | 32.526
2.6 | 100952 | TRANSPORTE COM CAMINHÃO CARROCERIA COM GUINDAUTO (MUNCK), MOMENTO MÁXIMO DE CARGA 11,7 TM, EM VIA URBANA PAVIMENTADA, DMT ATÉ 30KM (UNIDADE: TXKM). AF_07/2020 | TXKM | 1170 | 0.0093 | 10.881
[5 empty] | TOTAL: | 43.407
[ Serviço ] | 88441 | JARDINEIRO COM ENCARGOS COMPLEMENTARES | H
6.5 | 103946 | PLANTIO DE GRAMA ESMERALDA OU SÃO CARLOS OU CURITIBANA, EM PLACAS. AF_07/2024 | M2 | 832.16 | 0.0277 | 23.0508
[5 empty] | TOTAL: | 23.0508
[ Serviço ] | 11.002.0035-1 | LANCAMENTO DE CONCRETO EM PECAS SEM ARMADURA, INCLUSIVE O TRANSPORTE HORIZONTAL ATE 20, 00M EM CARRINHOS, COLOCACAO, ADENSAMENTO E ACABAMENTO, CONSIDERANDO UMA PRODUCAO APROXIMADA DE 2, 00M3/H | M3
3.3 | 08.027.0069-0 | SARJETA E MEIO-FIO CONJUGADO CURVO OU RETO, DE CONCRETO SIMPLES COLORIDO FCK=35MPA, MOLDADO NO LOCAL, TIPO DER-RJ, MEDINDO 0, 65M DEBASE E COM ALTURA DE 0, 30M, REJUNTAMENTO DE ARGAMASSA DE CIMENTO E AREIA, NO TRACO 1:3, 5, COM FORNECIMENTO DE TODOS OS MATERIAIS10%-PECA CURVA13, 3%-PECA CURVA (10%) E DESGASTE DE FERRAMENTAS E EPI (3%) | M | 359.95 | 0.1306 | 47.0095
[5 empty] | TOTAL: | 47.0095
[ Serviço ] | 15.071.0012-1 | LIGACAO DE AGUAS PLUVIAIS OU DOMICILIARES SERVIDAS A REDE PUBLICA, NO CASO DESTA ESTAR LOCALIZADA SOB O PASSEIO | UN
1.4 | 02.015.0001-0 | INSTALACAO E LIGACAO PROVISORIA PARA ABASTECIMENTO DE AGUA EESGOTAMENTO SANITARIO EM CANTEIRO DE OBRAS, INCLUSIVE ESCAVACAO, EXCLUSIVE REPOSICAO DA PAVIMENTACAO DO LOGRADOURO PUBLICO | UN | 1 | 1 | 1
[5 empty] | TOTAL: | 1
[ Serviço ] | 88286 | MOTORISTA OPERADOR DE MUNCK COM ENCARGOS COMPLEMENTARES | H
2.5 | 100954 | TRANSPORTE COM CAMINHÃO CARROCERIA COM GUINDAUTO (MUNCK), MOMENTO MÁXIMO DE CARGA 11,7 TM, EM VIA INTERNA (DENTRO DO CANTEIRO - UNIDADE: TXKM). AF_07/2020 | TXKM | 1170 | 0.0397 | 46.449
2.6 | 100952 | TRANSPORTE COM CAMINHÃO CARROCERIA COM GUINDAUTO (MUNCK), MOMENTO MÁXIMO DE CARGA 11,7 TM, EM VIA URBANA PAVIMENTADA, DMT ATÉ 30KM (UNIDADE: TXKM). AF_07/2020 | TXKM | 1170 | 0.0133 | 15.561
[5 empty] | TOTAL: | 62.01
[ Serviço ] | 88377 | OPERADOR DE BETONEIRA ESTACIONÁRIA/MISTURADOR COM ENCARGOS COMPLEMENTARES | H
7.4 | 96555 | CONCRETAGEM DE BLOCO DE COROAMENTO OU VIGA BALDRAME, FCK 30 MPA, COM USO DE JERICA - LANÇAMENTO, ADENSAMENTO E ACABAMENTO. AF_01/2024 | M3 | 15 | 1.4384 | 21.576
[5 empty] | TOTAL: | 21.576
[ Serviço ] | 88297 | OPERADOR DE MÁQUINAS E EQUIPAMENTOS COM ENCARGOS COMPLEMENTARES | H
7.1 | 96537 | FABRICAÇÃO, MONTAGEM E DESMONTAGEM DE FÔRMA PARA BLOCO DE COROAMENTO, EM CHAPA DE MADEIRA COMPENSADA RESINADA, E=17 MM, 2 UTILIZAÇÕES. AF_01/2024 | M2 | 7.2 | 0.231 | 1.6632
[5 empty] | TOTAL: | 1.6632
[ Serviço ] | 88309 | PEDREIRO COM ENCARGOS COMPLEMENTARES | H
7.2 | 96522 | ESCAVAÇÃO MANUAL PARA BLOCO DE COROAMENTO OU SAPATA . AF_01/2024 | M3 | 15 | 1.683 | 25.245
7.4 | 96555 | CONCRETAGEM DE BLOCO DE COROAMENTO OU VIGA BALDRAME, FCK 30 MPA, COM USO DE JERICA - LANÇAMENTO, ADENSAMENTO E ACABAMENTO. AF_01/2024 | M3 | 15 | 2.425 | 36.375
[5 empty] | TOTAL: | 61.62
[ Serviço ] | 88310 | PINTOR COM ENCARGOS COMPLEMENTARES | H
1.7 | 103689 | FORNECIMENTO E INSTALAÇÃO DE PLACA DE OBRA COM CHAPA GALVANIZADA E ESTRUTURA DE MADEIRA. AF_03/2022_PS | M2 | 3.08 | 0.22645 | 0.69747
[5 empty] | TOTAL: | 0.69747
[ Serviço ] | 17.025.0040-1 | PINTURA COM EMULSAO OLEOSA PARA DESMOLDAGEM DE FORMAS DE MADEIRA, EM DUAS DEMAOS | M2
3.3 | 08.027.0069-0 | SARJETA E MEIO-FIO CONJUGADO CURVO OU RETO, DE CONCRETO SIMPLES COLORIDO FCK=35MPA, MOLDADO NO LOCAL, TIPO DER-RJ, MEDINDO 0, 65M DEBASE E COM ALTURA DE 0, 30M, REJUNTAMENTO DE ARGAMASSA DE CIMENTO E AREIA, NO TRACO 1:3, 5, COM FORNECIMENTO DE TODOS OS MATERIAIS10%-PECA CURVA13, 3%-PECA CURVA (10%) E DESGASTE DE FERRAMENTAS E EPI (3%) | M | 359.95 | 0.6776 | 243.9021
[5 empty] | TOTAL: | 243.9021
[ Serviço ] | 102234 | PINTURA IMUNIZANTE PARA MADEIRA, 2 DEMÃOS. AF_01/2021 | M2
1.7 | 103689 | FORNECIMENTO E INSTALAÇÃO DE PLACA DE OBRA COM CHAPA GALVANIZADA E ESTRUTURA DE MADEIRA. AF_03/2022_PS | M2 | 3.08 | 0.5 | 1.54
[5 empty] | TOTAL: | 1.54
[ Serviço ] | 54.001.0178-1 | PINUS EM PECAS DE 2,50X22,50CM, (1"X9") | M
1.4 | 02.015.0001-0 | INSTALACAO E LIGACAO PROVISORIA PARA ABASTECIMENTO DE AGUA EESGOTAMENTO SANITARIO EM CANTEIRO DE OBRAS, INCLUSIVE ESCAVACAO, EXCLUSIVE REPOSICAO DA PAVIMENTACAO DO LOGRADOURO PUBLICO | UN | 1 | 18.2 | 18.2
3.3 | 08.027.0069-0 | SARJETA E MEIO-FIO CONJUGADO CURVO OU RETO, DE CONCRETO SIMPLES COLORIDO FCK=35MPA, MOLDADO NO LOCAL, TIPO DER-RJ, MEDINDO 0, 65M DEBASE E COM ALTURA DE 0, 30M, REJUNTAMENTO DE ARGAMASSA DE CIMENTO E AREIA, NO TRACO 1:3, 5, COM FORNECIMENTO DE TODOS OS MATERIAIS10%-PECA CURVA13, 3%-PECA CURVA (10%) E DESGASTE DE FERRAMENTAS E EPI (3%) | M | 359.95 | 0.94864 | 341.463
[5 empty] | TOTAL: | 359.663
[ Serviço ] | 59.003.0010-1 | PINUS,PECA 1" X 12" E 1" X 9". | M2
1.4 | 02.015.0001-0 | INSTALACAO E LIGACAO PROVISORIA PARA ABASTECIMENTO DE AGUA EESGOTAMENTO SANITARIO EM CANTEIRO DE OBRAS, INCLUSIVE ESCAVACAO, EXCLUSIVE REPOSICAO DA PAVIMENTACAO DO LOGRADOURO PUBLICO | UN | 1 | 8 | 8
[5 empty] | TOTAL: | 8
[ Serviço ] | 91278 | PLACA VIBRATÓRIA REVERSÍVEL COM MOTOR 4 TEMPOS A GASOLINA, FORÇA CENTRÍFUGA DE 25 KN (2500 KGF), POTÊNCIA 5,5 CV - CHI DIURNO. AF_08/2015 | CHI
3.1 | CP-PISO INTERTRAVADO DUPLO T | EXECUÇÃO DE PAVIMENTO EM PISO INTERTRAVADO, COM BLOCO DUPLO T Natural 15x17, ESPESSURA 6 A 10 CM. RESISTENCIA A COMPRESSÃO 35 MPA OU SUPERIOR. | M2 | 1463.25 | 0.1304 | 190.8078
[5 empty] | TOTAL: | 190.8078
[ Serviço ] | 91277 | PLACA VIBRATÓRIA REVERSÍVEL COM MOTOR 4 TEMPOS A GASOLINA, FORÇA CENTRÍFUGA DE 25 KN (2500 KGF), POTÊNCIA 5,5 CV - CHP DIURNO. AF_08/2015 | CHP
3.1 | CP-PISO INTERTRAVADO DUPLO T | EXECUÇÃO DE PAVIMENTO EM PISO INTERTRAVADO, COM BLOCO DUPLO T Natural 15x17, ESPESSURA 6 A 10 CM. RESISTENCIA A COMPRESSÃO 35 MPA OU SUPERIOR. | M2 | 1463.25 | 0.0069 | 10.0964
[5 empty] | TOTAL: | 10.0964
[ Serviço ] | 91273 | PLACA VIBRATÓRIA REVERSÍVEL COM MOTOR 4 TEMPOS A GASOLINA, FORÇA CENTRÍFUGA DE 25 KN (2500 KGF), POTÊNCIA 5,5 CV - DEPRECIAÇÃO. AF_08/2015 | H
3.1 | CP-PISO INTERTRAVADO DUPLO T | EXECUÇÃO DE PAVIMENTO EM PISO INTERTRAVADO, COM BLOCO DUPLO T Natural 15x17, ESPESSURA 6 A 10 CM. RESISTENCIA A COMPRESSÃO 35 MPA OU SUPERIOR. | M2 | 1463.25 | 0.1373 | 200.9042
[5 empty] | TOTAL: | 200.9042
[ Serviço ] | 91274 | PLACA VIBRATÓRIA REVERSÍVEL COM MOTOR 4 TEMPOS A GASOLINA, FORÇA CENTRÍFUGA DE 25 KN (2500 KGF), POTÊNCIA 5,5 CV - JUROS. AF_08/2015 | H
3.1 | CP-PISO INTERTRAVADO DUPLO T | EXECUÇÃO DE PAVIMENTO EM PISO INTERTRAVADO, COM BLOCO DUPLO T Natural 15x17, ESPESSURA 6 A 10 CM. RESISTENCIA A COMPRESSÃO 35 MPA OU SUPERIOR. | M2 | 1463.25 | 0.1373 | 200.9042
[5 empty] | TOTAL: | 200.9042
[ Serviço ] | 91275 | PLACA VIBRATÓRIA REVERSÍVEL COM MOTOR 4 TEMPOS A GASOLINA, FORÇA CENTRÍFUGA DE 25 KN (2500 KGF), POTÊNCIA 5,5 CV - MANUTENÇÃO. AF_08/2015 | H
3.1 | CP-PISO INTERTRAVADO DUPLO T | EXECUÇÃO DE PAVIMENTO EM PISO INTERTRAVADO, COM BLOCO DUPLO T Natural 15x17, ESPESSURA 6 A 10 CM. RESISTENCIA A COMPRESSÃO 35 MPA OU SUPERIOR. | M2 | 1463.25 | 0.0069 | 10.0964
[5 empty] | TOTAL: | 10.0964
[ Serviço ] | 91276 | PLACA VIBRATÓRIA REVERSÍVEL COM MOTOR 4 TEMPOS A GASOLINA, FORÇA CENTRÍFUGA DE 25 KN (2500 KGF), POTÊNCIA 5,5 CV - MATERIAIS NA OPERAÇÃO. AF_08/2015 | H
3.1 | CP-PISO INTERTRAVADO DUPLO T | EXECUÇÃO DE PAVIMENTO EM PISO INTERTRAVADO, COM BLOCO DUPLO T Natural 15x17, ESPESSURA 6 A 10 CM. RESISTENCIA A COMPRESSÃO 35 MPA OU SUPERIOR. | M2 | 1463.25 | 0.0069 | 10.0964
[5 empty] | TOTAL: | 10.0964
[ Serviço ] | 11.002.0013-1 | PREPARO DE CONCRETO, COMPREENDENDO MISTURA E AMASSAMENTO EM UMA BETONEIRA DE 320L, ADMITINDO-SE UMA PRODUCAO APROXIMADA DE2, 00M3/H, EXCLUINDO O FORNECIMENTO DOS MATERIAIS | M3
3.3 | 08.027.0069-0 | SARJETA E MEIO-FIO CONJUGADO CURVO OU RETO, DE CONCRETO SIMPLES COLORIDO FCK=35MPA, MOLDADO NO LOCAL, TIPO DER-RJ, MEDINDO 0, 65M DEBASE E COM ALTURA DE 0, 30M, REJUNTAMENTO DE ARGAMASSA DE CIMENTO E AREIA, NO TRACO 1:3, 5, COM FORNECIMENTO DE TODOS OS MATERIAIS10%-PECA CURVA13, 3%-PECA CURVA (10%) E DESGASTE DE FERRAMENTAS E EPI (3%) | M | 359.95 | 0.1306 | 47.0095
[5 empty] | TOTAL: | 47.0095
[ Serviço ] | 91693 | SERRA CIRCULAR DE BANCADA COM MOTOR ELÉTRICO POTÊNCIA DE 5HP, COM COIFA PARA DISCO 10" - CHI DIURNO. AF_08/2015 | CHI
7.1 | 96537 | FABRICAÇÃO, MONTAGEM E DESMONTAGEM DE FÔRMA PARA BLOCO DE COROAMENTO, EM CHAPA DE MADEIRA COMPENSADA RESINADA, E=17 MM, 2 UTILIZAÇÕES. AF_01/2024 | M2 | 7.2 | 0.185 | 1.332
[5 empty] | TOTAL: | 1.332
[ Serviço ] | 91692 | SERRA CIRCULAR DE BANCADA COM MOTOR ELÉTRICO POTÊNCIA DE 5HP, COM COIFA PARA DISCO 10" - CHP DIURNO. AF_08/2015 | CHP
7.1 | 96537 | FABRICAÇÃO, MONTAGEM E DESMONTAGEM DE FÔRMA PARA BLOCO DE COROAMENTO, EM CHAPA DE MADEIRA COMPENSADA RESINADA, E=17 MM, 2 UTILIZAÇÕES. AF_01/2024 | M2 | 7.2 | 0.046 | 0.3312
[5 empty] | TOTAL: | 0.3312
[ Serviço ] | 91688 | SERRA CIRCULAR DE BANCADA COM MOTOR ELÉTRICO POTÊNCIA DE 5HP, COM COIFA PARA DISCO 10" - DEPRECIAÇÃO. AF_08/2015 | H
7.1 | 96537 | FABRICAÇÃO, MONTAGEM E DESMONTAGEM DE FÔRMA PARA BLOCO DE COROAMENTO, EM CHAPA DE MADEIRA COMPENSADA RESINADA, E=17 MM, 2 UTILIZAÇÕES. AF_01/2024 | M2 | 7.2 | 0.231 | 1.6632
[5 empty] | TOTAL: | 1.6632
[ Serviço ] | 91689 | SERRA CIRCULAR DE BANCADA COM MOTOR ELÉTRICO POTÊNCIA DE 5HP, COM COIFA PARA DISCO 10" - JUROS. AF_08/2015 | H
7.1 | 96537 | FABRICAÇÃO, MONTAGEM E DESMONTAGEM DE FÔRMA PARA BLOCO DE COROAMENTO, EM CHAPA DE MADEIRA COMPENSADA RESINADA, E=17 MM, 2 UTILIZAÇÕES. AF_01/2024 | M2 | 7.2 | 0.231 | 1.6632
[5 empty] | TOTAL: | 1.6632
[ Serviço ] | 91690 | SERRA CIRCULAR DE BANCADA COM MOTOR ELÉTRICO POTÊNCIA DE 5HP, COM COIFA PARA DISCO 10" - MANUTENÇÃO. AF_08/2015 | H
7.1 | 96537 | FABRICAÇÃO, MONTAGEM E DESMONTAGEM DE FÔRMA PARA BLOCO DE COROAMENTO, EM CHAPA DE MADEIRA COMPENSADA RESINADA, E=17 MM, 2 UTILIZAÇÕES. AF_01/2024 | M2 | 7.2 | 0.046 | 0.3312
[5 empty] | TOTAL: | 0.3312
[ Serviço ] | 91691 | SERRA CIRCULAR DE BANCADA COM MOTOR ELÉTRICO POTÊNCIA DE 5HP, COM COIFA PARA DISCO 10" - MATERIAIS NA OPERAÇÃO. AF_08/2015 | H
7.1 | 96537 | FABRICAÇÃO, MONTAGEM E DESMONTAGEM DE FÔRMA PARA BLOCO DE COROAMENTO, EM CHAPA DE MADEIRA COMPENSADA RESINADA, E=17 MM, 2 UTILIZAÇÕES. AF_01/2024 | M2 | 7.2 | 0.046 | 0.3312
[5 empty] | TOTAL: | 0.3312
[ Serviço ] | 88315 | SERRALHEIRO COM ENCARGOS COMPLEMENTARES | H
4.3 | 99841 | GUARDA-CORPO PANORÂMICO COM PERFIS DE ALUMÍNIO E VIDRO LAMINADO 8 MM, FIXADO COM CHUMBADOR MECÂNICO. AF_04/2019_PS | M | 42 | 3.353 | 140.826
[5 empty] | TOTAL: | 140.826
[ Serviço ] | 88316 | SERVENTE COM ENCARGOS COMPLEMENTARES | H
1.7 | 103689 | FORNECIMENTO E INSTALAÇÃO DE PLACA DE OBRA COM CHAPA GALVANIZADA E ESTRUTURA DE MADEIRA. AF_03/2022_PS | M2 | 3.08 | 1.1186 | 3.4453
3.1 | CP-PISO INTERTRAVADO DUPLO T | EXECUÇÃO DE PAVIMENTO EM PISO INTERTRAVADO, COM BLOCO DUPLO T Natural 15x17, ESPESSURA 6 A 10 CM. RESISTENCIA A COMPRESSÃO 35 MPA OU SUPERIOR. | M2 | 1463.25 | 0.2746 | 401.8084
6.5 | 103946 | PLANTIO DE GRAMA ESMERALDA OU SÃO CARLOS OU CURITIBANA, EM PLACAS. AF_07/2024 | M2 | 832.16 | 0.1386 | 115.3374
7.2 | 96522 | ESCAVAÇÃO MANUAL PARA BLOCO DE COROAMENTO OU SAPATA . AF_01/2024 | M3 | 15 | 4.441 | 66.615
7.4 | 96555 | CONCRETAGEM DE BLOCO DE COROAMENTO OU VIGA BALDRAME, FCK 30 MPA, COM USO DE JERICA - LANÇAMENTO, ADENSAMENTO E ACABAMENTO. AF_01/2024 | M3 | 15 | 5.1594 | 77.3914
8.1 | CPU-BETHC-28 | LIMPEZA FINAL DE OBRA (ÁREAS INTERNAS E EXTERNAS (M2) (M2) | M2 | 2200 | 0.245 | 539
[5 empty] | TOTAL: | 1203.5975
[ Serviço ] | 04.005.0006-1 | TRANSPORTE DE CARGA DE QUALQUER NATUREZA, EXCLUSIVE AS DESPESAS DE CARGA E DESCARGA, TANTO DE ESPERA DO CAMINHAO COMO DO SERVENTE OU EQUIPAMENTO AUXILIAR, A VELOCIDADE MEDIA DE 30KM/H, EM CAMINHAO DE CARROCERIA FIXA A OLEO DIESEL, COM CAPACIDADEUTIL DE 7, 5T | T X KM
1.4 | 02.015.0001-0 | INSTALACAO E LIGACAO PROVISORIA PARA ABASTECIMENTO DE AGUA EESGOTAMENTO SANITARIO EM CANTEIRO DE OBRAS, INCLUSIVE ESCAVACAO, EXCLUSIVE REPOSICAO DA PAVIMENTACAO DO LOGRADOURO PUBLICO | UN | 1 | 1.5 | 1.5
[5 empty] | TOTAL: | 1.5
[ Serviço ] | 90587 | VIBRADOR DE IMERSÃO, DIÂMETRO DE PONTEIRA 45MM, MOTOR ELÉTRICO TRIFÁSICO POTÊNCIA DE 2 CV - CHI DIURNO. AF_06/2015 | CHI
7.4 | 96555 | CONCRETAGEM DE BLOCO DE COROAMENTO OU VIGA BALDRAME, FCK 30 MPA, COM USO DE JERICA - LANÇAMENTO, ADENSAMENTO E ACABAMENTO. AF_01/2024 | M3 | 15 | 1.101 | 16.515
[5 empty] | TOTAL: | 16.515
[ Serviço ] | 90586 | VIBRADOR DE IMERSÃO, DIÂMETRO DE PONTEIRA 45MM, MOTOR ELÉTRICO TRIFÁSICO POTÊNCIA DE 2 CV - CHP DIURNO. AF_06/2015 | CHP
7.4 | 96555 | CONCRETAGEM DE BLOCO DE COROAMENTO OU VIGA BALDRAME, FCK 30 MPA, COM USO DE JERICA - LANÇAMENTO, ADENSAMENTO E ACABAMENTO. AF_01/2024 | M3 | 15 | 0.34 | 5.1
[5 empty] | TOTAL: | 5.1
[ Serviço ] | 90582 | VIBRADOR DE IMERSÃO, DIÂMETRO DE PONTEIRA 45MM, MOTOR ELÉTRICO TRIFÁSICO POTÊNCIA DE 2 CV - DEPRECIAÇÃO. AF_06/2015 | H
7.4 | 96555 | CONCRETAGEM DE BLOCO DE COROAMENTO OU VIGA BALDRAME, FCK 30 MPA, COM USO DE JERICA - LANÇAMENTO, ADENSAMENTO E ACABAMENTO. AF_01/2024 | M3 | 15 | 1.441 | 21.615
[5 empty] | TOTAL: | 21.615
[ Serviço ] | 90583 | VIBRADOR DE IMERSÃO, DIÂMETRO DE PONTEIRA 45MM, MOTOR ELÉTRICO TRIFÁSICO POTÊNCIA DE 2 CV - JUROS. AF_06/2015 | H
7.4 | 96555 | CONCRETAGEM DE BLOCO DE COROAMENTO OU VIGA BALDRAME, FCK 30 MPA, COM USO DE JERICA - LANÇAMENTO, ADENSAMENTO E ACABAMENTO. AF_01/2024 | M3 | 15 | 1.441 | 21.615
[5 empty] | TOTAL: | 21.615
[ Serviço ] | 90584 | VIBRADOR DE IMERSÃO, DIÂMETRO DE PONTEIRA 45MM, MOTOR ELÉTRICO TRIFÁSICO POTÊNCIA DE 2 CV - MANUTENÇÃO. AF_06/2015 | H
7.4 | 96555 | CONCRETAGEM DE BLOCO DE COROAMENTO OU VIGA BALDRAME, FCK 30 MPA, COM USO DE JERICA - LANÇAMENTO, ADENSAMENTO E ACABAMENTO. AF_01/2024 | M3 | 15 | 0.34 | 5.1
[5 empty] | TOTAL: | 5.1
[ Serviço ] | 90585 | VIBRADOR DE IMERSÃO, DIÂMETRO DE PONTEIRA 45MM, MOTOR ELÉTRICO TRIFÁSICO POTÊNCIA DE 2 CV - MATERIAIS NA OPERAÇÃO. AF_06/2015 | H
7.4 | 96555 | CONCRETAGEM DE BLOCO DE COROAMENTO OU VIGA BALDRAME, FCK 30 MPA, COM USO DE JERICA - LANÇAMENTO, ADENSAMENTO E ACABAMENTO. AF_01/2024 | M3 | 15 | 0.34 | 5.1
[5 empty] | TOTAL: | 5.1
[ Serviço ] | 19.007.0013-2 | VIBRADOR DE IMERSAO,TUBO DE 48X480MM,COM MANGOTE DE 5,00M DECOMPRIMENTO,MOTOR ELETRICO,EXCLUSIVE OPERADOR | H
3.3 | 08.027.0069-0 | SARJETA E MEIO-FIO CONJUGADO CURVO OU RETO, DE CONCRETO SIMPLES COLORIDO FCK=35MPA, MOLDADO NO LOCAL, TIPO DER-RJ, MEDINDO 0, 65M DEBASE E COM ALTURA DE 0, 30M, REJUNTAMENTO DE ARGAMASSA DE CIMENTO E AREIA, NO TRACO 1:3, 5, COM FORNECIMENTO DE TODOS OS MATERIAIS10%-PECA CURVA13, 3%-PECA CURVA (10%) E DESGASTE DE FERRAMENTAS E EPI (3%) | M | 359.95 | 0.03918 | 14.1028
[5 empty] | TOTAL: | 14.1028
[ Serviço ] | 19.007.0013-4 | VIBRADOR DE IMERSAO,TUBO DE 48X480MM,COM MANGOTE DE 5,00M DECOMPRIMENTO,MOTOR ELETRICO,EXCLUSIVE OPERADOR | H
3.3 | 08.027.0069-0 | SARJETA E MEIO-FIO CONJUGADO CURVO OU RETO, DE CONCRETO SIMPLES COLORIDO FCK=35MPA, MOLDADO NO LOCAL, TIPO DER-RJ, MEDINDO 0, 65M DEBASE E COM ALTURA DE 0, 30M, REJUNTAMENTO DE ARGAMASSA DE CIMENTO E AREIA, NO TRACO 1:3, 5, COM FORNECIMENTO DE TODOS OS MATERIAIS10%-PECA CURVA13, 3%-PECA CURVA (10%) E DESGASTE DE FERRAMENTAS E EPI (3%) | M | 359.95 | 0.09142 | 32.9066
[5 empty] | TOTAL: | 32.9066
[ Geral ] | EVE000050 | 3% incidente sobre mão de obra direta com Encargos Sociais para cobrir despesas relativa a equipamentos de proteção individual, uniformes e ferramentas | %
1.5 | AD 20.20.0050 (/) | Instalação e ligação provisórias de alimentação de energia elétrica, em baixa tensão (BT), para canteiro de obras, exclusive o fornecimento do medidor. | un | 1 | 3 | 3
1.11 | AD 14.10.0200 (/) | Transporte de andaime tubular, considerando-se a área de projeção vertical do andaime, inclusive ida e volta do caminhão, carga e descarga (considerar o mínimo de 315m2xKm, para cálculo deste transporte).(desonerado) | m2.Km | 112.5 | 3 | 337.5
1.12 | AD 19.05.0450 (/) | Tapume de vedação ou proteção, executado com telhas trapezoidais de aço galvanizado (esp.: 0,50mm), inclusive duas demãos de pintura esmalte sintético, na face externa, considerando a utilização das telhas 4 vezes e da moldura em perna de 3"x3", duas vezes.(desonerado) | m2 | 220 | 3 | 660
2.1 | SC 05.05.1950 (/) | Remoção de cobertura de telhas de alumínio, exclusive suporte, estrutura ou madeiramento, medida pela projeção horizontal. | m2 | 149.53 | 3 | 448.59
2.10 | SC 05.05.0700 (A) | Demolição manual de alvenaria de tijolos furados, inclusive empilhamento dentro do canteiro de serviço. | m3 | 32.74 | 3 | 98.22
2.11 | SC 05.05.0050 (/) | Arrancamento de aparelhos de iluminação, inclusive lâmpadas. | un | 12 | 3 | 36
2.15 | CO 04.15.0100 (/) | Montagem e desmontagem de andaime tubular, considerando-se a área vertical recoberta.(desonerado) | m2 | 48 | 3 | 144
2.16 | CO 04.15.0300 (/) | Movimentação vertical ou horizontal de plataforma ou passarela.(desonerado) | m2 | 9 | 3 | 27
3.2 | ET 04.60.0200 (/) | Concreto armado, executado com concreto dosado para uma resistência carcterística a commpressão de 25MPa, incluindo materiais para 1m3 de concreto, preparado segundo o item ET 05.20.0200, e colocação segundo o item ET 05.25.0706; 12m2 de área moldada de formas segundo o item ET 15.10.0100, 90Kg de aço CA-50A, inclusive mão-de-obra para corte, dobragem, montagem, tratamento de juntas de concretagem conforme o item 4.16.8 da (NBR-10839), e colocação nas formas, exclusive escoramento. A utilização deste item é recomendada para quantidades inferiores a 20m3.(desonerado) | m3 | 2.54 | 3 | 7.62
4.1 | PJ 25.05.0153 (B) | Mesa de jogos com 4 bancos, tampo de mesa em marmorite armado, na cor natural, tendo no centro tabuleiro de xadrez em marmorite nas cores branca e preta, pés (mesa e bancos) de concreto armado, conforme projeto FPJ. Fornecimento e colocação. | un | 6 | 3 | 18
5.1 | ES 10.99.0250 (A) | Deck em madeira aparelhada, formado por peças de (2x10)cm, sem intervalos e apoiadas em travessas de madeira serrada (7,5cm x 7,5cm / 3" x 3") e estrutura em toras de madeira com 25cm de diâmetro, tratado com Pentox ou similar, altura útil média de 1,50m, enterrado 1m de profundidade. | m2 | 135.61 | 3 | 406.83
6.4 | PJ 20.05.0200 (/) | Aterro com terra preta simples, para execução de gramados. | m3 | 36.18 | 3 | 108.54
6.6 | PJ 19.05.0451 (A) | Irrigação de gramado e/ou canteiros com Caminhão Pipa, inclusive fornecimento da água.(desonerado) | m2 | 1041.71 | 3 | 3125.13
7.6 | TC 05.10.0050 (/) | Transporte horizontal de material à granel em carrinho de mão, inclusive carga a pá. | t.dam | 6580 | 3 | 19740
[5 empty] | TOTAL: | 25160.43
[ Material ] | 00000001 | ACETILENO - RECARGA DE GAS PARA CILINDRO (NAO INCLUI TROCA/MANUTENCAO DO CILINDRO) | KG
2.4 | 92715 | APARELHO PARA CORTE E SOLDA OXI-ACETILENO SOBRE RODAS, INCLUSIVE CILINDROS E MAÇARICOS - MATERIAIS NA OPERAÇÃO. AF_05/2023 | H | 528 | 0.44051 | 232.5893
[5 empty] | TOTAL: | 232.5893
[ Material ] | 00000003 | ACIDO CLORIDRICO / ACIDO MURIATICO, DILUICAO 10% A 12% PARA USO EM LIMPEZA | L
8.1 | CPU-BETHC-28 | LIMPEZA FINAL DE OBRA (ÁREAS INTERNAS E EXTERNAS (M2) (M2) | M2 | 2200 | 0.006 | 13.2
[5 empty] | TOTAL: | 13.2
[ Material ] | 00029 | ACO CA-25, ESTIRADO, PRECO DE REVENDEDOR, NO DIAMETRO DE 06,3MM | KG
1.4 | 02.015.0001-0 | INSTALACAO E LIGACAO PROVISORIA PARA ABASTECIMENTO DE AGUA EESGOTAMENTO SANITARIO EM CANTEIRO DE OBRAS, INCLUSIVE ESCAVACAO, EXCLUSIVE REPOSICAO DA PAVIMENTACAO DO LOGRADOURO PUBLICO | UN | 1 | 0.22 | 0.22
[5 empty] | TOTAL: | 0.22
[ Material ] | 00030 | ACO CA-25, ESTIRADO, PRECO DE REVENDEDOR, NO DIAMETRO DE 08,0MM | KG
1.4 | 02.015.0001-0 | INSTALACAO E LIGACAO PROVISORIA PARA ABASTECIMENTO DE AGUA EESGOTAMENTO SANITARIO EM CANTEIRO DE OBRAS, INCLUSIVE ESCAVACAO, EXCLUSIVE REPOSICAO DA PAVIMENTACAO DO LOGRADOURO PUBLICO | UN | 1 | 0.22 | 0.22
[5 empty] | TOTAL: | 0.22
[ Material ] | RSE000500 | Aço CA-50 para armadura de concreto, com saliência ou mossa, coeficiente de conformação superficial mínimo (aderência) igual a 1,5, diâmetro de 10mm. Fornecimento, incluindo 10% de perdas e arame 18. | Kg
4.2 | PJ 25.05.0054 (/) | Banco contínuo em concreto armado, aparente, assento com 50cm de largura e 15cm de espessura, sobre apoios do mesmo material, com seção de (15 x 30)cm, inclusive lixamento, pintura com verniz acrílico, escavação e reaterro. | m | 50 | 6.96 | 348
[5 empty] | TOTAL: | 348
[ Material ] | MAT000750 | Aço CA-50, de: Aço CA-50, de: 10mm | Kg
3.2 | ET 04.60.0200 (/) | Concreto armado, executado com concreto dosado para uma resistência carcterística a commpressão de 25MPa, incluindo materiais para 1m3 de concreto, preparado segundo o item ET 05.20.0200, e colocação segundo o item ET 05.25.0706; 12m2 de área moldada de formas segundo o item ET 15.10.0100, 90Kg de aço CA-50A, inclusive mão-de-obra para corte, dobragem, montagem, tratamento de juntas de concretagem conforme o item 4.16.8 da (NBR-10839), e colocação nas formas, exclusive escoramento. A utilização deste item é recomendada para quantidades inferiores a 20m3.(desonerado) | m3 | 2.54 | 18 | 45.72
[5 empty] | TOTAL: | 45.72
[ Material ] | MAT000800 | Aço CA-50, de: Aço CA-50, de: 12,50mm | Kg
3.2 | ET 04.60.0200 (/) | Concreto armado, executado com concreto dosado para uma resistência carcterística a commpressão de 25MPa, incluindo materiais para 1m3 de concreto, preparado segundo o item ET 05.20.0200, e colocação segundo o item ET 05.25.0706; 12m2 de área moldada de formas segundo o item ET 15.10.0100, 90Kg de aço CA-50A, inclusive mão-de-obra para corte, dobragem, montagem, tratamento de juntas de concretagem conforme o item 4.16.8 da (NBR-10839), e colocação nas formas, exclusive escoramento. A utilização deste item é recomendada para quantidades inferiores a 20m3.(desonerado) | m3 | 2.54 | 18 | 45.72
[5 empty] | TOTAL: | 45.72
[ Material ] | MAT000850 | Aço CA-50, de: Aço CA-50, de: 16mm | Kg
3.2 | ET 04.60.0200 (/) | Concreto armado, executado com concreto dosado para uma resistência carcterística a commpressão de 25MPa, incluindo materiais para 1m3 de concreto, preparado segundo o item ET 05.20.0200, e colocação segundo o item ET 05.25.0706; 12m2 de área moldada de formas segundo o item ET 15.10.0100, 90Kg de aço CA-50A, inclusive mão-de-obra para corte, dobragem, montagem, tratamento de juntas de concretagem conforme o item 4.16.8 da (NBR-10839), e colocação nas formas, exclusive escoramento. A utilização deste item é recomendada para quantidades inferiores a 20m3.(desonerado) | m3 | 2.54 | 15 | 38.1
7.5 | FD 05.65.0052 (/) | Estaca raiz com diâmetro de 6"(150mm), perfurada em rocha sã, incluindo a perfuração, o fornecimento de todos os materiais e a injeção. | m | 105 | 6.312 | 662.76
[5 empty] | TOTAL: | 700.86
[ Material ] | MAT000950 | Aço CA-50, de: Aço CA-50, de: 25mm | Kg
3.2 | ET 04.60.0200 (/) | Concreto armado, executado com concreto dosado para uma resistência carcterística a commpressão de 25MPa, incluindo materiais para 1m3 de concreto, preparado segundo o item ET 05.20.0200, e colocação segundo o item ET 05.25.0706; 12m2 de área moldada de formas segundo o item ET 15.10.0100, 90Kg de aço CA-50A, inclusive mão-de-obra para corte, dobragem, montagem, tratamento de juntas de concretagem conforme o item 4.16.8 da (NBR-10839), e colocação nas formas, exclusive escoramento. A utilização deste item é recomendada para quantidades inferiores a 20m3.(desonerado) | m3 | 2.54 | 6 | 15.24
[5 empty] | TOTAL: | 15.24
[ Material ] | MAT000650 | Aço CA-50, de: Aço CA-50, de: 6,30mm | Kg
3.2 | ET 04.60.0200 (/) | Concreto armado, executado com concreto dosado para uma resistência carcterística a commpressão de 25MPa, incluindo materiais para 1m3 de concreto, preparado segundo o item ET 05.20.0200, e colocação segundo o item ET 05.25.0706; 12m2 de área moldada de formas segundo o item ET 15.10.0100, 90Kg de aço CA-50A, inclusive mão-de-obra para corte, dobragem, montagem, tratamento de juntas de concretagem conforme o item 4.16.8 da (NBR-10839), e colocação nas formas, exclusive escoramento. A utilização deste item é recomendada para quantidades inferiores a 20m3.(desonerado) | m3 | 2.54 | 15 | 38.1
7.5 | FD 05.65.0052 (/) | Estaca raiz com diâmetro de 6"(150mm), perfurada em rocha sã, incluindo a perfuração, o fornecimento de todos os materiais e a injeção. | m | 105 | 0.7697 | 80.8185
[5 empty] | TOTAL: | 118.9185
[ Material ] | MAT000700 | Aço CA-50, de: Aço CA-50, de: 8mm | Kg
3.2 | ET 04.60.0200 (/) | Concreto armado, executado com concreto dosado para uma resistência carcterística a commpressão de 25MPa, incluindo materiais para 1m3 de concreto, preparado segundo o item ET 05.20.0200, e colocação segundo o item ET 05.25.0706; 12m2 de área moldada de formas segundo o item ET 15.10.0100, 90Kg de aço CA-50A, inclusive mão-de-obra para corte, dobragem, montagem, tratamento de juntas de concretagem conforme o item 4.16.8 da (NBR-10839), e colocação nas formas, exclusive escoramento. A utilização deste item é recomendada para quantidades inferiores a 20m3.(desonerado) | m3 | 2.54 | 18 | 45.72
[5 empty] | TOTAL: | 45.72
[ Material ] | RSE000700 | Aço CA-60 para armadura de concreto, redondo, sem saliência ou mossa, coeficiente de conformação superficial mínimo (aderência) igual a 1,5, diâmetro de 5mm. Fornecimento, incluindo 10% de perdas e arame 18. | Kg
4.2 | PJ 25.05.0054 (/) | Banco contínuo em concreto armado, aparente, assento com 50cm de largura e 15cm de espessura, sobre apoios do mesmo material, com seção de (15 x 30)cm, inclusive lixamento, pintura com verniz acrílico, escavação e reaterro. | m | 50 | 0.24 | 12
[5 empty] | TOTAL: | 12
[ Material ] | RSE908600 | Água comercial. Fornecimento, exclusive transporte.(desonerado) | m3
6.6 | PJ 19.05.0451 (A) | Irrigação de gramado e/ou canteiros com Caminhão Pipa, inclusive fornecimento da água.(desonerado) | m2 | 1041.71 | 0.01 | 10.4171
[5 empty] | TOTAL: | 10.4171
[ Mão de Obra | 00000252 | AJUDANTE DE SERRALHEIRO (HORISTA) | H
4.3 | 99841 | GUARDA-CORPO PANORÂMICO COM PERFIS DE ALUMÍNIO E VIDRO LAMINADO 8 MM, FIXADO COM CHUMBADOR MECÂNICO. AF_04/2019_PS | M | 42 | 2.7858 | 117.0028
[5 empty] | TOTAL: | 117.0028
[ Mão de Obra | 00040909 | AJUDANTE DE SERRALHEIRO (MENSALISTA) | MES
2.3 | 00040909 | AJUDANTE DE SERRALHEIRO (MENSALISTA) | MES | 3 | 1 | 3
[5 empty] | TOTAL: | 3
[ Mão de Obra | 00041085 | AJUDANTE ESPECIALIZADO (MENSALISTA) | MES
1.10 | 00041085 | AJUDANTE ESPECIALIZADO (MENSALISTA) | MES | 1 | 1 | 1
6.3 | 00041085 | AJUDANTE ESPECIALIZADO (MENSALISTA) | MES | 2 | 1 | 2
[5 empty] | TOTAL: | 3
[ Encargos | 00037370 | ALIMENTACAO - HORISTA (COLETADO CAIXA - ENCARGOS COMPLEMENTARES) | H
1.7 | 103689 | FORNECIMENTO E INSTALAÇÃO DE PLACA DE OBRA COM CHAPA GALVANIZADA E ESTRUTURA DE MADEIRA. AF_03/2022_PS | M2 | 3.08 | 1.718 | 5.2913
2.5 | 100954 | TRANSPORTE COM CAMINHÃO CARROCERIA COM GUINDAUTO (MUNCK), MOMENTO MÁXIMO DE CARGA 11,7 TM, EM VIA INTERNA (DENTRO DO CANTEIRO - UNIDADE: TXKM). AF_07/2020 | TXKM | 1170 | 0.0397 | 46.449
2.6 | 100952 | TRANSPORTE COM CAMINHÃO CARROCERIA COM GUINDAUTO (MUNCK), MOMENTO MÁXIMO DE CARGA 11,7 TM, EM VIA URBANA PAVIMENTADA, DMT ATÉ 30KM (UNIDADE: TXKM). AF_07/2020 | TXKM | 1170 | 0.0133 | 15.561
3.1 | CP-PISO INTERTRAVADO DUPLO T | EXECUÇÃO DE PAVIMENTO EM PISO INTERTRAVADO, COM BLOCO DUPLO T Natural 15x17, ESPESSURA 6 A 10 CM. RESISTENCIA A COMPRESSÃO 35 MPA OU SUPERIOR. | M2 | 1463.25 | 0.5492 | 803.6169
4.3 | 99841 | GUARDA-CORPO PANORÂMICO COM PERFIS DE ALUMÍNIO E VIDRO LAMINADO 8 MM, FIXADO COM CHUMBADOR MECÂNICO. AF_04/2019_PS | M | 42 | 6.107 | 256.494
6.5 | 103946 | PLANTIO DE GRAMA ESMERALDA OU SÃO CARLOS OU CURITIBANA, EM PLACAS. AF_07/2024 | M2 | 832.16 | 0.1663 | 138.3882
7.1 | 96537 | FABRICAÇÃO, MONTAGEM E DESMONTAGEM DE FÔRMA PARA BLOCO DE COROAMENTO, EM CHAPA DE MADEIRA COMPENSADA RESINADA, E=17 MM, 2 UTILIZAÇÕES. AF_01/2024 | M2 | 7.2 | 3.675 | 26.46
7.2 | 96522 | ESCAVAÇÃO MANUAL PARA BLOCO DE COROAMENTO OU SAPATA . AF_01/2024 | M3 | 15 | 6.124 | 91.86
7.4 | 96555 | CONCRETAGEM DE BLOCO DE COROAMENTO OU VIGA BALDRAME, FCK 30 MPA, COM USO DE JERICA - LANÇAMENTO, ADENSAMENTO E ACABAMENTO. AF_01/2024 | M3 | 15 | 9.0228 | 135.3424
8.1 | CPU-BETHC-28 | LIMPEZA FINAL DE OBRA (ÁREAS INTERNAS E EXTERNAS (M2) (M2) | M2 | 2200 | 0.245 | 539
[5 empty] | TOTAL: | 2058.4628
[ Encargos | 00040862 | ALIMENTACAO - MENSALISTA (COLETADO CAIXA - ENCARGOS COMPLEMENTARES) | MES
1.8 | 101399 | ELETRICISTA COM ENCARGOS COMPLEMENTARES | MES | 1 | 1 | 1
6.2 | 101410 | JARDINEIRO COM ENCARGOS COMPLEMENTARES | MES | 2 | 1 | 2
[5 empty] | TOTAL: | 3
[ Mão de Obra | 00040809 | ALMOXARIFE (MENSALISTA) | MES
1.13 | 93563 | ALMOXARIFE COM ENCARGOS COMPLEMENTARES | MES | 4 | 1.0038 | 4.0153
[5 empty] | TOTAL: | 4.0153
[ Material ] | 10962 | ALUGUEL CACAMBA DE ACO TIPO CONTAINER C/5M3 CAPAC.P/RETIRADAENTULHO OBRA,INCL.CARREGA.,TRANSP.E DESCAR.LOCAIS AUTORIZ. | UN
2.7 | 10962 | ALUGUEL CACAMBA DE ACO TIPO CONTAINER C/5M3 CAPAC.P/RETIRADAENTULHO OBRA,INCL.CARREGA.,TRANSP.E DESCAR.LOCAIS AUTORIZ. | UN | 188 | 1 | 188
[5 empty] | TOTAL: | 188
[ Material ] | MAT005700 | Arame recozido Arame recozido nº 18 | Kg
3.2 | ET 04.60.0200 (/) | Concreto armado, executado com concreto dosado para uma resistência carcterística a commpressão de 25MPa, incluindo materiais para 1m3 de concreto, preparado segundo o item ET 05.20.0200, e colocação segundo o item ET 05.25.0706; 12m2 de área moldada de formas segundo o item ET 15.10.0100, 90Kg de aço CA-50A, inclusive mão-de-obra para corte, dobragem, montagem, tratamento de juntas de concretagem conforme o item 4.16.8 da (NBR-10839), e colocação nas formas, exclusive escoramento. A utilização deste item é recomendada para quantidades inferiores a 20m3.(desonerado) | m3 | 2.54 | 2.7 | 6.858
7.5 | FD 05.65.0052 (/) | Estaca raiz com diâmetro de 6"(150mm), perfurada em rocha sã, incluindo a perfuração, o fornecimento de todos os materiais e a injeção. | m | 105 | 0.1 | 10.5
[5 empty] | TOTAL: | 17.358
[ Material ] | 00004 | ARAME RECOZIDO Nº 18 | KG
1.4 | 02.015.0001-0 | INSTALACAO E LIGACAO PROVISORIA PARA ABASTECIMENTO DE AGUA EESGOTAMENTO SANITARIO EM CANTEIRO DE OBRAS, INCLUSIVE ESCAVACAO, EXCLUSIVE REPOSICAO DA PAVIMENTACAO DO LOGRADOURO PUBLICO | UN | 1 | 0.012 | 0.012
[5 empty] | TOTAL: | 0.012
[ Material ] | 00001 | AREIA LAVADA, GROSSA, PARA REGIAO METROPOLITANA DO RIO DE JANEIRO | M3
1.4 | 02.015.0001-0 | INSTALACAO E LIGACAO PROVISORIA PARA ABASTECIMENTO DE AGUA EESGOTAMENTO SANITARIO EM CANTEIRO DE OBRAS, INCLUSIVE ESCAVACAO, EXCLUSIVE REPOSICAO DA PAVIMENTACAO DO LOGRADOURO PUBLICO | UN | 1 | 0.18252 | 0.18252
3.3 | 08.027.0069-0 | SARJETA E MEIO-FIO CONJUGADO CURVO OU RETO, DE CONCRETO SIMPLES COLORIDO FCK=35MPA, MOLDADO NO LOCAL, TIPO DER-RJ, MEDINDO 0, 65M DEBASE E COM ALTURA DE 0, 30M, REJUNTAMENTO DE ARGAMASSA DE CIMENTO E AREIA, NO TRACO 1:3, 5, COM FORNECIMENTO DE TODOS OS MATERIAIS10%-PECA CURVA13, 3%-PECA CURVA (10%) E DESGASTE DE FERRAMENTAS E EPI (3%) | M | 359.95 | 0.12882 | 46.3706
4.4 | 14.010.0010-A | MASTRO METALICO EM TUBO DE FERRO GALVANIZADO DE 3" COM ALTURA DE 6, 00M, EQUIPADO COM ROLDANA COM FIXACAO EM PRISMA DE CONCRETO DE 30X30X50CM.FORNECIMENTO E COLOCACAO | UN | 3 | 0.1314 | 0.3942
[5 empty] | TOTAL: | 46.9473
[ Material ] | 00000370 | AREIA MEDIA - POSTO JAZIDA/FORNECEDOR (RETIRADO NA JAZIDA, SEM TRANSPORTE) | M3
3.1 | CP-PISO INTERTRAVADO DUPLO T | EXECUÇÃO DE PAVIMENTO EM PISO INTERTRAVADO, COM BLOCO DUPLO T Natural 15x17, ESPESSURA 6 A 10 CM. RESISTENCIA A COMPRESSÃO 35 MPA OU SUPERIOR. | M2 | 1463.25 | 0.0568 | 83.1126
7.4 | 96555 | CONCRETAGEM DE BLOCO DE COROAMENTO OU VIGA BALDRAME, FCK 30 MPA, COM USO DE JERICA - LANÇAMENTO, ADENSAMENTO E ACABAMENTO. AF_01/2024 | M3 | 15 | 0.8258 | 12.3871
[5 empty] | TOTAL: | 95.4997
[ Mão de Obra | MOD900450 | Armador - de concreto armado (desonerado) | h
3.2 | ET 04.60.0200 (/) | Concreto armado, executado com concreto dosado para uma resistência carcterística a commpressão de 25MPa, incluindo materiais para 1m3 de concreto, preparado segundo o item ET 05.20.0200, e colocação segundo o item ET 05.25.0706; 12m2 de área moldada de formas segundo o item ET 15.10.0100, 90Kg de aço CA-50A, inclusive mão-de-obra para corte, dobragem, montagem, tratamento de juntas de concretagem conforme o item 4.16.8 da (NBR-10839), e colocação nas formas, exclusive escoramento. A utilização deste item é recomendada para quantidades inferiores a 20m3.(desonerado) | m3 | 2.54 | 9.22 | 23.4188
[5 empty] | TOTAL: | 23.4188
[ Material ] | MAT006750 | Arruela de alumínio, de Arruela de alumínio, de 1 1/2" | un
1.5 | AD 20.20.0050 (/) | Instalação e ligação provisórias de alimentação de energia elétrica, em baixa tensão (BT), para canteiro de obras, exclusive o fornecimento do medidor. | un | 1 | 3 | 3
[5 empty] | TOTAL: | 3
[ Material ] | RSE002200 | Barracão de obra com paredes de madeira compensada, tipo chapa resinada com 10mm de espessura, piso cimentado e estrutura de madeira serrada, e cobertura de telhas onduladas de fibras vegetais e minerais com 3mm de espessura, inclusive pintura, instalações de aparelhos, esquadrias e ferragens, constando de escritório, sanitários, depósitos e torre com caixa dágua em polietileno com capacidade de 500l, reaproveitado 5 vezes, exclusive ligações provisórias. | m2
1.3 | RSE002200 | Barracão de obra com paredes de madeira compensada, tipo chapa resinada com 10mm de espessura, piso cimentado e estrutura de madeira serrada, e cobertura de telhas onduladas de fibras vegetais e minerais com 3mm de espessura, inclusive pintura, instalações de aparelhos, esquadrias e ferragens, constando de escritório, sanitários, depósitos e torre com caixa dágua em polietileno com capacidade de 500l, reaproveitado 5 vezes, exclusive ligações provisórias. | m2 | 50 | 1 | 50
[5 empty] | TOTAL: | 50
[ Material ] | 01434 | BETONEIRA PARA 320 LITROS DE MISTURA SECA, SEM CARREGAMENTOMECANICO E TAMBOR REVERSIVEL, COM MOTOR A GASOLINA | UN
1.4 | 02.015.0001-0 | INSTALACAO E LIGACAO PROVISORIA PARA ABASTECIMENTO DE AGUA EESGOTAMENTO SANITARIO EM CANTEIRO DE OBRAS, INCLUSIVE ESCAVACAO, EXCLUSIVE REPOSICAO DA PAVIMENTACAO DO LOGRADOURO PUBLICO | UN | 1 | 2.7032e-05 | 2.7032e-05
3.3 | 08.027.0069-0 | SARJETA E MEIO-FIO CONJUGADO CURVO OU RETO, DE CONCRETO SIMPLES COLORIDO FCK=35MPA, MOLDADO NO LOCAL, TIPO DER-RJ, MEDINDO 0, 65M DEBASE E COM ALTURA DE 0, 30M, REJUNTAMENTO DE ARGAMASSA DE CIMENTO E AREIA, NO TRACO 1:3, 5, COM FORNECIMENTO DE TODOS OS MATERIAIS10%-PECA CURVA13, 3%-PECA CURVA (10%) E DESGASTE DE FERRAMENTAS E EPI (3%) | M | 359.95 | 1.9919e-05 | 0.0071698
[5 empty] | TOTAL: | 0.0071969
[ | 00036397 | BETONEIRA, CAPACIDADE NOMINAL 600 L, CAPACIDADE DE MISTURA 360L, MOTOR ELETRICO TRIFASICO 220/380V, POTENCIA 4CV, EXCLUSO CARREGADOR | UN
7.4 | 96555 | CONCRETAGEM DE BLOCO DE COROAMENTO OU VIGA BALDRAME, FCK 30 MPA, COM USO DE JERICA - LANÇAMENTO, ADENSAMENTO E ACABAMENTO. AF_01/2024 | M3 | 15 | 0.00016517 | 0.0024775
[5 empty] | TOTAL: | 0.0024775
[ Material ] | 00040529 | BLOQUETE/PISO INTERTRAVADO DE CONCRETO - MODELO ONDA/16 FACES/RETANGULAR/TIJOLINHO/PAVER/HOLANDES/PARALELEPIPEDO, *20 X 10* CM, E = 10 CM, RESISTENCIA DE 50 MPA, COR NATURAL | M2
3.1 | CP-PISO INTERTRAVADO DUPLO T | EXECUÇÃO DE PAVIMENTO EM PISO INTERTRAVADO, COM BLOCO DUPLO T Natural 15x17, ESPESSURA 6 A 10 CM. RESISTENCIA A COMPRESSÃO 35 MPA OU SUPERIOR. | M2 | 1463.25 | 1.004 | 1469.103
[5 empty] | TOTAL: | 1469.103
[ Material ] | MAT015900 | Braçadeira de aço galvanizado, simples, tipo "U", para tubo de 1 1/2" | un
1.5 | AD 20.20.0050 (/) | Instalação e ligação provisórias de alimentação de energia elétrica, em baixa tensão (BT), para canteiro de obras, exclusive o fornecimento do medidor. | un | 1 | 1 | 1
[5 empty] | TOTAL: | 1
[ Material ] | MAT019100 | Bucha de alumínio, de Bucha de alumínio, de 1 1/2" | un
1.5 | AD 20.20.0050 (/) | Instalação e ligação provisórias de alimentação de energia elétrica, em baixa tensão (BT), para canteiro de obras, exclusive o fornecimento do medidor. | un | 1 | 3 | 3
[5 empty] | TOTAL: | 3
[ Material ] | MAT023750 | Cabo de cobre rígido, 750V, PVC/70°C, de Cabo de cobre rígido, 750V, PVC/70°C, de 16mm2 | m
1.5 | AD 20.20.0050 (/) | Instalação e ligação provisórias de alimentação de energia elétrica, em baixa tensão (BT), para canteiro de obras, exclusive o fornecimento do medidor. | un | 1 | 24 | 24
[5 empty] | TOTAL: | 24
[ Material ] | 00788 | CAIXA D'AGUA DE FIBRA DE VIDRO OU POLIETILENO, COM CAPACIDADE DE 1000 LITROS | UN
1.4 | 02.015.0001-0 | INSTALACAO E LIGACAO PROVISORIA PARA ABASTECIMENTO DE AGUA EESGOTAMENTO SANITARIO EM CANTEIRO DE OBRAS, INCLUSIVE ESCAVACAO, EXCLUSIVE REPOSICAO DA PAVIMENTACAO DO LOGRADOURO PUBLICO | UN | 1 | 1 | 1
[5 empty] | TOTAL: | 1
[ Material ] | MAT026250 | Caixa de sobrepor em chapa de aço esmaltado, de: (15x15)cm | un
1.5 | AD 20.20.0050 (/) | Instalação e ligação provisórias de alimentação de energia elétrica, em baixa tensão (BT), para canteiro de obras, exclusive o fornecimento do medidor. | un | 1 | 1 | 1
[5 empty] | TOTAL: | 1
[ Material ] | MAT026300 | Caixa em noryl e policarbonato, para medidor trifásico, padrão Light | un
1.5 | AD 20.20.0050 (/) | Instalação e ligação provisórias de alimentação de energia elétrica, em baixa tensão (BT), para canteiro de obras, exclusive o fornecimento do medidor. | un | 1 | 1 | 1
[5 empty] | TOTAL: | 1
[ Mão de Obra | 00004759 | CALCETEIRO / RASTELEIRO (HORISTA) | H
3.1 | CP-PISO INTERTRAVADO DUPLO T | EXECUÇÃO DE PAVIMENTO EM PISO INTERTRAVADO, COM BLOCO DUPLO T Natural 15x17, ESPESSURA 6 A 10 CM. RESISTENCIA A COMPRESSÃO 35 MPA OU SUPERIOR. | M2 | 1463.25 | 0.27777 | 406.4453
[5 empty] | TOTAL: | 406.4453
[ Material ] | 01598 | CAMINHAO BASCULANTE, NO TOCO, PRECO SEM PNEUS, CAPACIDADE DE4,00M3 | UN
1.4 | 02.015.0001-0 | INSTALACAO E LIGACAO PROVISORIA PARA ABASTECIMENTO DE AGUA EESGOTAMENTO SANITARIO EM CANTEIRO DE OBRAS, INCLUSIVE ESCAVACAO, EXCLUSIVE REPOSICAO DA PAVIMENTACAO DO LOGRADOURO PUBLICO | UN | 1 | 0.00016443 | 0.00016443
[5 empty] | TOTAL: | 0.00016443
[ | REQ901350 | Caminhão com Carroceria Fixa, capacidade de 3,5t, com motorista, material de operação e material de manutenção, com as seguintes especificações mínimas: motor diesel de 85CV. Custo horário produtivo.(desonerado) | h
1.11 | AD 14.10.0200 (/) | Transporte de andaime tubular, considerando-se a área de projeção vertical do andaime, inclusive ida e volta do caminhão, carga e descarga (considerar o mínimo de 315m2xKm, para cálculo deste transporte).(desonerado) | m2.Km | 112.5 | 0.00114 | 0.12825
[5 empty] | TOTAL: | 0.12825
[ | REQ001550 | Caminhão com Carroceria Fixa, capacidade de 7,5t, com motorista, com as seguintes especificações mínimas: motor diesel de 162CV. Custo horário improdutivo (motor desligado). | h
4.1 | PJ 25.05.0153 (B) | Mesa de jogos com 4 bancos, tampo de mesa em marmorite armado, na cor natural, tendo no centro tabuleiro de xadrez em marmorite nas cores branca e preta, pés (mesa e bancos) de concreto armado, conforme projeto FPJ. Fornecimento e colocação. | un | 6 | 0.36 | 2.16
[5 empty] | TOTAL: | 2.16
[ | REQ001450 | Caminhão com Carroceria Fixa, capacidade de 7,5t, com motorista, material de operação e material de manutenção, com as seguintes especificações mínimas: motor diesel de 162CV. Custo horário produtivo. | h
4.1 | PJ 25.05.0153 (B) | Mesa de jogos com 4 bancos, tampo de mesa em marmorite armado, na cor natural, tendo no centro tabuleiro de xadrez em marmorite nas cores branca e preta, pés (mesa e bancos) de concreto armado, conforme projeto FPJ. Fornecimento e colocação. | un | 6 | 0.1724 | 1.0344
[5 empty] | TOTAL: | 1.0344
[ Material ] | 01599 | CAMINHAO COM CARROCERIA FIXA, NO TOCO, PRECO SEM PNEUS, CAPACIDADE DE 7,5T | UN
1.4 | 02.015.0001-0 | INSTALACAO E LIGACAO PROVISORIA PARA ABASTECIMENTO DE AGUA EESGOTAMENTO SANITARIO EM CANTEIRO DE OBRAS, INCLUSIVE ESCAVACAO, EXCLUSIVE REPOSICAO DA PAVIMENTACAO DO LOGRADOURO PUBLICO | UN | 1 | 1.869e-06 | 1.869e-06
[5 empty] | TOTAL: | 1.869e-06
[ | REQ901900 | Caminhão tanque, com capacidade de 6000 litros, com motorista e material de operação, com as seguintes especificações mínimas: motor diesel de 162CV, pipa com motobamba e barra de irrigação. Custo horário improdutivo (motor funcionando).(desonerado) | h
6.6 | PJ 19.05.0451 (A) | Irrigação de gramado e/ou canteiros com Caminhão Pipa, inclusive fornecimento da água.(desonerado) | m2 | 1041.71 | 0.0007 | 0.7292
[5 empty] | TOTAL: | 0.7292
[ | REQ901850 | Caminhão tanque, com capacidade de 6000 litros, com motorista, material de operação e material de manutenção, com as seguintes especificações mínimas: motor diesel de 162CV, pipa com motobamba e barra de irrigação. Custo horário produtivo.(desonerado) | h
6.6 | PJ 19.05.0451 (A) | Irrigação de gramado e/ou canteiros com Caminhão Pipa, inclusive fornecimento da água.(desonerado) | m2 | 1041.71 | 0.0001 | 0.10417
[5 empty] | TOTAL: | 0.10417
[ | 00037752 | CAMINHAO TOCO, PESO BRUTO TOTAL 16000 KG, CARGA UTIL MAXIMA 11030 KG, DISTANCIA ENTRE EIXOS 5,41 M, POTENCIA 185 CV (INCLUI CABINE E CHASSI, NAO INCLUI CARROCERIA) | UN
2.5 | 100954 | TRANSPORTE COM CAMINHÃO CARROCERIA COM GUINDAUTO (MUNCK), MOMENTO MÁXIMO DE CARGA 11,7 TM, EM VIA INTERNA (DENTRO DO CANTEIRO - UNIDADE: TXKM). AF_07/2020 | TXKM | 1170 | 3.9353e-06 | 0.0046043
2.6 | 100952 | TRANSPORTE COM CAMINHÃO CARROCERIA COM GUINDAUTO (MUNCK), MOMENTO MÁXIMO DE CARGA 11,7 TM, EM VIA URBANA PAVIMENTADA, DMT ATÉ 30KM (UNIDADE: TXKM). AF_07/2020 | TXKM | 1170 | 1.3175e-06 | 0.0015415
[5 empty] | TOTAL: | 0.0061458
[ | REQ005901 | Caminhoneta de serviço, com cabine e caçamba, com motor bicombustível, cabine simples, com ar condicionado e direção hidráulica, capacidade de carga mínima de 650Kg, tração 4 x 2, com motorista e material de operação. Custo horário improdutivo (motor funcionando). | h
4.1 | PJ 25.05.0153 (B) | Mesa de jogos com 4 bancos, tampo de mesa em marmorite armado, na cor natural, tendo no centro tabuleiro de xadrez em marmorite nas cores branca e preta, pés (mesa e bancos) de concreto armado, conforme projeto FPJ. Fornecimento e colocação. | un | 6 | 2 | 12
[5 empty] | TOTAL: | 12
[ | REQ006001 | Caminhoneta de serviço, com cabine e caçamba, com motor bicombustível, cabine simples, com ar condicionado e direção hidráulica, capacidade de carga mínima de 650Kg, tração 4 x 2, com motorista, material de operação e material de manutenção. Custo horário produtivo. | h
4.1 | PJ 25.05.0153 (B) | Mesa de jogos com 4 bancos, tampo de mesa em marmorite armado, na cor natural, tendo no centro tabuleiro de xadrez em marmorite nas cores branca e preta, pés (mesa e bancos) de concreto armado, conforme projeto FPJ. Fornecimento e colocação. | un | 6 | 1 | 6
[5 empty] | TOTAL: | 6
[ Material ] | RSE002500 | Carga manual e descarga mecânica de material à granel (agregados, pedra-de-mão, paralelos, terra e escombro), compreendendo os tempos para carga, descarga e manobras do Caminhão Basculante a óleo diesel, com capacidade útil de 8t, empregando 2 serventes na carga. | t
4.2 | PJ 25.05.0054 (/) | Banco contínuo em concreto armado, aparente, assento com 50cm de largura e 15cm de espessura, sobre apoios do mesmo material, com seção de (15 x 30)cm, inclusive lixamento, pintura com verniz acrílico, escavação e reaterro. | m | 50 | 0.118 | 5.9
5.1 | ES 10.99.0250 (A) | Deck em madeira aparelhada, formado por peças de (2x10)cm, sem intervalos e apoiadas em travessas de madeira serrada (7,5cm x 7,5cm / 3" x 3") e estrutura em toras de madeira com 25cm de diâmetro, tratado com Pentox ou similar, altura útil média de 1,50m, enterrado 1m de profundidade. | m2 | 135.61 | 2.99 | 405.4739
[5 empty] | TOTAL: | 411.3739
[ Mão de Obra | MOD000800 | Carpinteiro - esquadrias de madeira | h
5.1 | ES 10.99.0250 (A) | Deck em madeira aparelhada, formado por peças de (2x10)cm, sem intervalos e apoiadas em travessas de madeira serrada (7,5cm x 7,5cm / 3" x 3") e estrutura em toras de madeira com 25cm de diâmetro, tratado com Pentox ou similar, altura útil média de 1,50m, enterrado 1m de profundidade. | m2 | 135.61 | 5 | 678.05
[5 empty] | TOTAL: | 678.05
[ Mão de Obra | MOD900850 | Carpinteiro - forma de concreto (desonerado) | h
1.12 | AD 19.05.0450 (/) | Tapume de vedação ou proteção, executado com telhas trapezoidais de aço galvanizado (esp.: 0,50mm), inclusive duas demãos de pintura esmalte sintético, na face externa, considerando a utilização das telhas 4 vezes e da moldura em perna de 3"x3", duas vezes.(desonerado) | m2 | 220 | 0.2 | 44
[5 empty] | TOTAL: | 44
[ Mão de Obra | MOD000850 | Carpinteiro - forma de concreto | h
2.1 | SC 05.05.1950 (/) | Remoção de cobertura de telhas de alumínio, exclusive suporte, estrutura ou madeiramento, medida pela projeção horizontal. | m2 | 149.53 | 0.2 | 29.906
4.1 | PJ 25.05.0153 (B) | Mesa de jogos com 4 bancos, tampo de mesa em marmorite armado, na cor natural, tendo no centro tabuleiro de xadrez em marmorite nas cores branca e preta, pés (mesa e bancos) de concreto armado, conforme projeto FPJ. Fornecimento e colocação. | un | 6 | 4.34 | 26.04
5.1 | ES 10.99.0250 (A) | Deck em madeira aparelhada, formado por peças de (2x10)cm, sem intervalos e apoiadas em travessas de madeira serrada (7,5cm x 7,5cm / 3" x 3") e estrutura em toras de madeira com 25cm de diâmetro, tratado com Pentox ou similar, altura útil média de 1,50m, enterrado 1m de profundidade. | m2 | 135.61 | 0.3 | 40.683
[5 empty] | TOTAL: | 96.629
[ Mão de Obra | 00006117 | CARPINTEIRO AUXILIAR (HORISTA) | H
7.1 | 96537 | FABRICAÇÃO, MONTAGEM E DESMONTAGEM DE FÔRMA PARA BLOCO DE COROAMENTO, EM CHAPA DE MADEIRA COMPENSADA RESINADA, E=17 MM, 2 UTILIZAÇÕES. AF_01/2024 | M2 | 7.2 | 0.97113 | 6.9921
[5 empty] | TOTAL: | 6.9921
[ Mão de Obra | 00001213 | CARPINTEIRO DE FORMAS PARA CONCRETO (HORISTA) | H
1.7 | 103689 | FORNECIMENTO E INSTALAÇÃO DE PLACA DE OBRA COM CHAPA GALVANIZADA E ESTRUTURA DE MADEIRA. AF_03/2022_PS | M2 | 3.08 | 0.3772 | 1.1618
7.1 | 96537 | FABRICAÇÃO, MONTAGEM E DESMONTAGEM DE FÔRMA PARA BLOCO DE COROAMENTO, EM CHAPA DE MADEIRA COMPENSADA RESINADA, E=17 MM, 2 UTILIZAÇÕES. AF_01/2024 | M2 | 7.2 | 2.5157 | 18.113
[5 empty] | TOTAL: | 19.2748
[ Material ] | MAT030400 | Chapa de aço galvanizado, nº: Chapa de aço galvanizado, nº: 26 (0,50mm) | Kg
1.12 | AD 19.05.0450 (/) | Tapume de vedação ou proteção, executado com telhas trapezoidais de aço galvanizado (esp.: 0,50mm), inclusive duas demãos de pintura esmalte sintético, na face externa, considerando a utilização das telhas 4 vezes e da moldura em perna de 3"x3", duas vezes.(desonerado) | m2 | 220 | 1.782 | 392.04
[5 empty] | TOTAL: | 392.04
[ Material ] | 00001332 | CHAPA DE ACO GROSSA, ASTM A36, E = 3/8" (9,53 MM) 74,69 KG/M2 | KG
4.3 | 99841 | GUARDA-CORPO PANORÂMICO COM PERFIS DE ALUMÍNIO E VIDRO LAMINADO 8 MM, FIXADO COM CHUMBADOR MECÂNICO. AF_04/2019_PS | M | 42 | 1.4 | 58.8
[5 empty] | TOTAL: | 58.8
[ Material ] | MAT031250 | Chapa de madeira plastificada, medindo: (2200 x 1100 x 20)mm, Madeirit ou similar - grupo II da Tabela Classificatória de Especificações de Produtos Madeireiros | m2
4.1 | PJ 25.05.0153 (B) | Mesa de jogos com 4 bancos, tampo de mesa em marmorite armado, na cor natural, tendo no centro tabuleiro de xadrez em marmorite nas cores branca e preta, pés (mesa e bancos) de concreto armado, conforme projeto FPJ. Fornecimento e colocação. | un | 6 | 5.31 | 31.86
[5 empty] | TOTAL: | 31.86
[ Material ] | 00001358 | CHAPA/PAINEL DE MADEIRA COMPENSADA RESINADA (MADEIRITE RESINADO ROSA) PARA FORMA DE CONCRETO, DE 2200 X 1100 MM, E = 17 MM | M2
7.1 | 96537 | FABRICAÇÃO, MONTAGEM E DESMONTAGEM DE FÔRMA PARA BLOCO DE COROAMENTO, EM CHAPA DE MADEIRA COMPENSADA RESINADA, E=17 MM, 2 UTILIZAÇÕES. AF_01/2024 | M2 | 7.2 | 0.629 | 4.5288
[5 empty] | TOTAL: | 4.5288
[ Material ] | MAT033600 | Cimento branco Irajá ou similar, saco de 50Kg | Kg
4.1 | PJ 25.05.0153 (B) | Mesa de jogos com 4 bancos, tampo de mesa em marmorite armado, na cor natural, tendo no centro tabuleiro de xadrez em marmorite nas cores branca e preta, pés (mesa e bancos) de concreto armado, conforme projeto FPJ. Fornecimento e colocação. | un | 6 | 3.55 | 21.3
[5 empty] | TOTAL: | 21.3
[ Material ] | 00149 | CIMENTO PORTLAND COMPOSTO CP II-32, EM SACO DE 50KG, CONFORME ABNT NBR 16697 | KG
1.4 | 02.015.0001-0 | INSTALACAO E LIGACAO PROVISORIA PARA ABASTECIMENTO DE AGUA EESGOTAMENTO SANITARIO EM CANTEIRO DE OBRAS, INCLUSIVE ESCAVACAO, EXCLUSIVE REPOSICAO DA PAVIMENTACAO DO LOGRADOURO PUBLICO | UN | 1 | 68.69 | 68.69
3.3 | 08.027.0069-0 | SARJETA E MEIO-FIO CONJUGADO CURVO OU RETO, DE CONCRETO SIMPLES COLORIDO FCK=35MPA, MOLDADO NO LOCAL, TIPO DER-RJ, MEDINDO 0, 65M DEBASE E COM ALTURA DE 0, 30M, REJUNTAMENTO DE ARGAMASSA DE CIMENTO E AREIA, NO TRACO 1:3, 5, COM FORNECIMENTO DE TODOS OS MATERIAIS10%-PECA CURVA13, 3%-PECA CURVA (10%) E DESGASTE DE FERRAMENTAS E EPI (3%) | M | 359.95 | 70.2975 | 25303.5851
4.4 | 14.010.0010-A | MASTRO METALICO EM TUBO DE FERRO GALVANIZADO DE 3" COM ALTURA DE 6, 00M, EQUIPADO COM ROLDANA COM FIXACAO EM PRISMA DE CONCRETO DE 30X30X50CM.FORNECIMENTO E COLOCACAO | UN | 3 | 61 | 183
[5 empty] | TOTAL: | 25555.2751
[ Material ] | 00001379 | CIMENTO PORTLAND COMPOSTO CP II-32 | KG
7.4 | 96555 | CONCRETAGEM DE BLOCO DE COROAMENTO OU VIGA BALDRAME, FCK 30 MPA, COM USO DE JERICA - LANÇAMENTO, ADENSAMENTO E ACABAMENTO. AF_01/2024 | M3 | 15 | 453.7529 | 6806.2936
[5 empty] | TOTAL: | 6806.2936
[ Material ] | MAT033700 | Cimento Portland, tipo 320, saco de 50Kg | Kg
4.1 | PJ 25.05.0153 (B) | Mesa de jogos com 4 bancos, tampo de mesa em marmorite armado, na cor natural, tendo no centro tabuleiro de xadrez em marmorite nas cores branca e preta, pés (mesa e bancos) de concreto armado, conforme projeto FPJ. Fornecimento e colocação. | un | 6 | 38.63 | 231.78
[5 empty] | TOTAL: | 231.78
[ | 00001442 | COMPACTADOR DE SOLO TIPO PLACA VIBRATORIA REVERSIVEL, A GASOLINA 4 TEMPOS, PESO 125 A 150 KG, FORCA CENTRIF. 2500 A 2800 KGF, LARG. TRABALHO 400 A 450 MM, FREQ. VIBRACAO 4300 A 4500 RPM, VELOC. TRABALHO 15 A 20 M/MIN, POT. 5,5 A 6,0 HP | UN
3.1 | CP-PISO INTERTRAVADO DUPLO T | EXECUÇÃO DE PAVIMENTO EM PISO INTERTRAVADO, COM BLOCO DUPLO T Natural 15x17, ESPESSURA 6 A 10 CM. RESISTENCIA A COMPRESSÃO 35 MPA OU SUPERIOR. | M2 | 1463.25 | 9.7417e-06 | 0.014255
[5 empty] | TOTAL: | 0.014255
[ Material ] | RSE003150 | Concreto armado, executado com concreto dosado para uma resistência característica a compressão de 15MPa, incluindo materiais para 1m3 de concreto, preparado segundo o item ET 05.20.0200, e colocação segundo o item ET 05.25.0706; 12m2 de área moldada de formas segundo o item ET 15.10.0100, 60kg de aço CA-50A, inclusive mão-de-obra para corte, dobragem, montagem, tratamento de juntas de concretagem coforme o item 4.16.8 da (NBR-10839), e colocação nas formas, exclusive escoramento. A utilização deste item é recomendada para quantidades inferiores a 20m3. | m3
4.1 | PJ 25.05.0153 (B) | Mesa de jogos com 4 bancos, tampo de mesa em marmorite armado, na cor natural, tendo no centro tabuleiro de xadrez em marmorite nas cores branca e preta, pés (mesa e bancos) de concreto armado, conforme projeto FPJ. Fornecimento e colocação. | un | 6 | 0.131 | 0.786
[5 empty] | TOTAL: | 0.786
[ Material ] | RSE003250 | Concreto importado de usina dosado racionalmente para uma resistência característica à compressão de 15MPa. | m3
4.1 | PJ 25.05.0153 (B) | Mesa de jogos com 4 bancos, tampo de mesa em marmorite armado, na cor natural, tendo no centro tabuleiro de xadrez em marmorite nas cores branca e preta, pés (mesa e bancos) de concreto armado, conforme projeto FPJ. Fornecimento e colocação. | un | 6 | 0.269 | 1.614
[5 empty] | TOTAL: | 1.614
[ Material ] | MAT036700 | Concreto importado de usina, dosado racionalmente, compreendendo apenas o fornecimento de materiais, com resistência característica à compressão de Concreto importado de usina, dosado racionalmente, compreendendo apenas o fornecimento de materiais, com resistência característica à compressão de 11MPa | m3
5.1 | ES 10.99.0250 (A) | Deck em madeira aparelhada, formado por peças de (2x10)cm, sem intervalos e apoiadas em travessas de madeira serrada (7,5cm x 7,5cm / 3" x 3") e estrutura em toras de madeira com 25cm de diâmetro, tratado com Pentox ou similar, altura útil média de 1,50m, enterrado 1m de profundidade. | m2 | 135.61 | 0.42 | 56.9562
[5 empty] | TOTAL: | 56.9562
[ Material ] | MAT036600 | Concreto importado de usina, dosado racionalmente, compreendendo apenas o fornecimento de materiais, com resistência característica à compressão de Concreto importado de usina, dosado racionalmente, compreendendo apenas o fornecimento de materiais, com resistência característica à compressão de 9MPa | m3
5.1 | ES 10.99.0250 (A) | Deck em madeira aparelhada, formado por peças de (2x10)cm, sem intervalos e apoiadas em travessas de madeira serrada (7,5cm x 7,5cm / 3" x 3") e estrutura em toras de madeira com 25cm de diâmetro, tratado com Pentox ou similar, altura útil média de 1,50m, enterrado 1m de profundidade. | m2 | 135.61 | 0.09 | 12.2049
[5 empty] | TOTAL: | 12.2049
[ Material ] | 14919 | CONJUNTO DE 6 PNEUS RADIAIS, 275/80R22.5 | UN
1.4 | 02.015.0001-0 | INSTALACAO E LIGACAO PROVISORIA PARA ABASTECIMENTO DE AGUA EESGOTAMENTO SANITARIO EM CANTEIRO DE OBRAS, INCLUSIVE ESCAVACAO, EXCLUSIVE REPOSICAO DA PAVIMENTACAO DO LOGRADOURO PUBLICO | UN | 1 | 0.00061701 | 0.00061701
[5 empty] | TOTAL: | 0.00061701
[ Material ] | MAT041650 | Corante preto | Kg
4.1 | PJ 25.05.0153 (B) | Mesa de jogos com 4 bancos, tampo de mesa em marmorite armado, na cor natural, tendo no centro tabuleiro de xadrez em marmorite nas cores branca e preta, pés (mesa e bancos) de concreto armado, conforme projeto FPJ. Fornecimento e colocação. | un | 6 | 1 | 6
[5 empty] | TOTAL: | 6
[ | 00011280 | CORTADEIRA DE PISO DE CONCRETO E ASFALTO, PARA DISCO PADRAO DE DIAMETRO 350 MM (14") OU 450 MM (18"), MOTOR A GASOLINA, POTENCIA 13 HP, SEM DISCO | UN
3.1 | CP-PISO INTERTRAVADO DUPLO T | EXECUÇÃO DE PAVIMENTO EM PISO INTERTRAVADO, COM BLOCO DUPLO T Natural 15x17, ESPESSURA 6 A 10 CM. RESISTENCIA A COMPRESSÃO 35 MPA OU SUPERIOR. | M2 | 1463.25 | 1.1123e-05 | 0.016276
[5 empty] | TOTAL: | 0.016276
[ Material ] | RSE000100 | Corte, dobragem, montagem e colocação de ferragens nas formas, aço CA-25, barra redonda com diâmetro entre 6,3mm a 8mm. | Kg
7.5 | FD 05.65.0052 (/) | Estaca raiz com diâmetro de 6"(150mm), perfurada em rocha sã, incluindo a perfuração, o fornecimento de todos os materiais e a injeção. | m | 105 | 0.7697 | 80.8185
[5 empty] | TOTAL: | 80.8185
[ Material ] | RSE000450 | Corte, dobragem, montagem e colocação de ferragens nas formas, aço CA-50, em barra redonda, com diâmetro entre 8mm e 12,5mm. | Kg
4.2 | PJ 25.05.0054 (/) | Banco contínuo em concreto armado, aparente, assento com 50cm de largura e 15cm de espessura, sobre apoios do mesmo material, com seção de (15 x 30)cm, inclusive lixamento, pintura com verniz acrílico, escavação e reaterro. | m | 50 | 6.96 | 348
[5 empty] | TOTAL: | 348
[ Material ] | RSE000650 | Corte, dobragem, montagem e colocação de ferragens nas formas, aço CA-50, em barra redonda, com diâmetro maior ou igual a 16mm. | Kg
7.5 | FD 05.65.0052 (/) | Estaca raiz com diâmetro de 6"(150mm), perfurada em rocha sã, incluindo a perfuração, o fornecimento de todos os materiais e a injeção. | m | 105 | 6.312 | 662.76
[5 empty] | TOTAL: | 662.76
[ Material ] | RSE000750 | Corte, dobragem, montagem e colocação de ferragens nas formas, aço CA-60, em fio redondo, com diâmetro entre 4,2mm a 6mm. | Kg
4.2 | PJ 25.05.0054 (/) | Banco contínuo em concreto armado, aparente, assento com 50cm de largura e 15cm de espessura, sobre apoios do mesmo material, com seção de (15 x 30)cm, inclusive lixamento, pintura com verniz acrílico, escavação e reaterro. | m | 50 | 0.24 | 12
[5 empty] | TOTAL: | 12
[ Material ] | 00872 | CURVA 45º OU 90º DE CERAMICA PARA ESGOTO COM JUNTA ARGAMASSA, DE 0100MM | UN
1.4 | 02.015.0001-0 | INSTALACAO E LIGACAO PROVISORIA PARA ABASTECIMENTO DE AGUA EESGOTAMENTO SANITARIO EM CANTEIRO DE OBRAS, INCLUSIVE ESCAVACAO, EXCLUSIVE REPOSICAO DA PAVIMENTACAO DO LOGRADOURO PUBLICO | UN | 1 | 1 | 1
[5 empty] | TOTAL: | 1
[ Material ] | MAT046300 | Curva de PVC rígido, 90°, para eletroduto, diâmetro nominal de Curva de PVC rígido, 90°, para eletroduto, diâmetro nominal de 1 1/2" | un
1.5 | AD 20.20.0050 (/) | Instalação e ligação provisórias de alimentação de energia elétrica, em baixa tensão (BT), para canteiro de obras, exclusive o fornecimento do medidor. | un | 1 | 3 | 3
[5 empty] | TOTAL: | 3
[ Material ] | RSE003800 | Demolição, com equipamento de ar comprimido, de pavimentação de concreto simples, com 15cm de espessura, inclusive afastamento lateral dentro do canteiro de serviços. | m2
2.13 | SC 05.10.0300 (/) | Demolição, com equipamento de ar comprimido, de pisos ou pavimento de concreto armado, inclusive afastamento lateral dentro de canteiro de serviços. | m3 | 670.77 | 4.845 | 3249.8807
[5 empty] | TOTAL: | 3249.8807
[ Material ] | RSE003850 | Demolição, com equipamento de ar comprimido, de pavimentação de concreto simples, com 20cm de espessura, inclusive afastamento lateral dentro do canteiro de serviços. | m2
2.13 | SC 05.10.0300 (/) | Demolição, com equipamento de ar comprimido, de pisos ou pavimento de concreto armado, inclusive afastamento lateral dentro de canteiro de serviços. | m3 | 670.77 | 4.845 | 3249.8807
[5 empty] | TOTAL: | 3249.8807
[ Material ] | 00995 | DESMOLDANTE PROTETOR DE FORMAS EM EMULSAO OLEOSA | L
3.3 | 08.027.0069-0 | SARJETA E MEIO-FIO CONJUGADO CURVO OU RETO, DE CONCRETO SIMPLES COLORIDO FCK=35MPA, MOLDADO NO LOCAL, TIPO DER-RJ, MEDINDO 0, 65M DEBASE E COM ALTURA DE 0, 30M, REJUNTAMENTO DE ARGAMASSA DE CIMENTO E AREIA, NO TRACO 1:3, 5, COM FORNECIMENTO DE TODOS OS MATERIAIS10%-PECA CURVA13, 3%-PECA CURVA (10%) E DESGASTE DE FERRAMENTAS E EPI (3%) | M | 359.95 | 0.047432 | 17.0731
[5 empty] | TOTAL: | 17.0731
[ Material ] | 00002692 | DESMOLDANTE PROTETOR PARA FORMAS DE MADEIRA, DE BASE OLEOSA EMULSIONADA EM AGUA | L
7.1 | 96537 | FABRICAÇÃO, MONTAGEM E DESMONTAGEM DE FÔRMA PARA BLOCO DE COROAMENTO, EM CHAPA DE MADEIRA COMPENSADA RESINADA, E=17 MM, 2 UTILIZAÇÕES. AF_01/2024 | M2 | 7.2 | 0.00955 | 0.06876
[5 empty] | TOTAL: | 0.06876
[ Material ] | 00013887 | DISCO DE CORTE DIAMANTADO SEGMENTADO PARA CONCRETO/ASFALTO, DIAMETRO DE *350* MM, FURO DE 25,40 MM | UN
3.1 | CP-PISO INTERTRAVADO DUPLO T | EXECUÇÃO DE PAVIMENTO EM PISO INTERTRAVADO, COM BLOCO DUPLO T Natural 15x17, ESPESSURA 6 A 10 CM. RESISTENCIA A COMPRESSÃO 35 MPA OU SUPERIOR. | M2 | 1463.25 | 9.0912e-06 | 0.013303
[5 empty] | TOTAL: | 0.013303
[ Material ] | MAT047550 | Disco de desbaste, com diâmetro de 7" | un
4.1 | PJ 25.05.0153 (B) | Mesa de jogos com 4 bancos, tampo de mesa em marmorite armado, na cor natural, tendo no centro tabuleiro de xadrez em marmorite nas cores branca e preta, pés (mesa e bancos) de concreto armado, conforme projeto FPJ. Fornecimento e colocação. | un | 6 | 0.2 | 1.2
[5 empty] | TOTAL: | 1.2
[ Material ] | MAT048250 | Disjuntor trifásico, de 60A, tipo C, Eletromar ou similar | un
1.5 | AD 20.20.0050 (/) | Instalação e ligação provisórias de alimentação de energia elétrica, em baixa tensão (BT), para canteiro de obras, exclusive o fornecimento do medidor. | un | 1 | 1 | 1
[5 empty] | TOTAL: | 1
[ | IEQ011550 | Dois elementos TS-3A, 2 diagonais X, para torre-andaime Jahu ou similar | dia
2.14 | CO 04.10.0100 (A) | Aluguel de andaime tubular sobre sapatas fixas, formado por elementos de 2m de largura e 1,50m de altura, considerando-se a área da projeção vertical do andaime e pago pelo tempo necessário à sua utilização, exclusive: transporte dos elementos do andaime, até a obra (vide item AD 15.10.0200), plataforma ou passarela de Pinho ou similar (vide itens CO 05.05.0550 e CO 05.15.0300). Montagem e desmontagem dos andaimes (vide item CO 05.15.0100).(desonerado) | m2.mês | 48 | 12 | 576
[5 empty] | TOTAL: | 576
[ Mão de Obra | 00040918 | ELETRICISTA (MENSALISTA) | MES
1.8 | 101399 | ELETRICISTA COM ENCARGOS COMPLEMENTARES | MES | 1 | 1.0281 | 1.0281
[5 empty] | TOTAL: | 1.0281
[ Mão de Obra | MOD000950 | Eletricista - instalação elétrica predial e industrial comum | h
1.5 | AD 20.20.0050 (/) | Instalação e ligação provisórias de alimentação de energia elétrica, em baixa tensão (BT), para canteiro de obras, exclusive o fornecimento do medidor. | un | 1 | 8 | 8
2.11 | SC 05.05.0050 (/) | Arrancamento de aparelhos de iluminação, inclusive lâmpadas. | un | 12 | 0.25 | 3
[5 empty] | TOTAL: | 11
[ Material ] | 00011002 | ELETRODO REVESTIDO AWS - E6013, DIAMETRO IGUAL A 2,50 MM | KG
4.3 | 99841 | GUARDA-CORPO PANORÂMICO COM PERFIS DE ALUMÍNIO E VIDRO LAMINADO 8 MM, FIXADO COM CHUMBADOR MECÂNICO. AF_04/2019_PS | M | 42 | 0.003 | 0.126
[5 empty] | TOTAL: | 0.126
[ Material ] | MAT051450 | Eletroduto de PVC rígido, em varas de 3m, com rosca em ambas as extremidades, diâmetro nominal de Eletroduto de PVC rígido, em varas de 3m, com rosca em ambas as extremidades, diâmetro nominal de 1 1/2" | vara
1.5 | AD 20.20.0050 (/) | Instalação e ligação provisórias de alimentação de energia elétrica, em baixa tensão (BT), para canteiro de obras, exclusive o fornecimento do medidor. | un | 1 | 2 | 2
[5 empty] | TOTAL: | 2
[ Mão de Obra | 00040928 | ENCANADOR OU BOMBEIRO HIDRAULICO (MENSALISTA) | MES
1.9 | 00040928 | ENCANADOR OU BOMBEIRO HIDRAULICO (MENSALISTA) | MES | 1 | 1 | 1
[5 empty] | TOTAL: | 1
[ Mão de Obra | 00040818 | ENCARREGADO GERAL DE OBRAS (MENSALISTA) | MES
1.2 | 93572 | ENCARREGADO GERAL DE OBRAS COM ENCARGOS COMPLEMENTARES | MES | 4 | 1.016 | 4.0639
[5 empty] | TOTAL: | 4.0639
[ Especiais ] | 00002705 | ENERGIA ELETRICA ATE 2000 KWH INDUSTRIAL, SEM DEMANDA | KWH
7.1 | 96537 | FABRICAÇÃO, MONTAGEM E DESMONTAGEM DE FÔRMA PARA BLOCO DE COROAMENTO, EM CHAPA DE MADEIRA COMPENSADA RESINADA, E=17 MM, 2 UTILIZAÇÕES. AF_01/2024 | M2 | 7.2 | 0.06256 | 0.45043
7.4 | 96555 | CONCRETAGEM DE BLOCO DE COROAMENTO OU VIGA BALDRAME, FCK 30 MPA, COM USO DE JERICA - LANÇAMENTO, ADENSAMENTO E ACABAMENTO. AF_01/2024 | M3 | 15 | 2.0276 | 30.4137
[5 empty] | TOTAL: | 30.8641
[ Mão de Obra | 00040814 | ENGENHEIRO CIVIL DE OBRA SENIOR (MENSALISTA) | MES
1.1 | 93568 | ENGENHEIRO CIVIL DE OBRA SENIOR COM ENCARGOS COMPLEMENTARES | MES | 4 | 1.0111 | 4.0445
[5 empty] | TOTAL: | 4.0445
[ Encargos | 00043494 | EPI - FAMILIA ALMOXARIFE - MENSALISTA (ENCARGOS COMPLEMENTARES - COLETADO CAIXA) | MES
1.13 | 93563 | ALMOXARIFE COM ENCARGOS COMPLEMENTARES | MES | 4 | 1 | 4
[5 empty] | TOTAL: | 4
[ Encargos | 00043483 | EPI - FAMILIA CARPINTEIRO DE FORMAS - HORISTA (ENCARGOS COMPLEMENTARES - COLETADO CAIXA) | H
1.7 | 103689 | FORNECIMENTO E INSTALAÇÃO DE PLACA DE OBRA COM CHAPA GALVANIZADA E ESTRUTURA DE MADEIRA. AF_03/2022_PS | M2 | 3.08 | 0.3729 | 1.1485
7.1 | 96537 | FABRICAÇÃO, MONTAGEM E DESMONTAGEM DE FÔRMA PARA BLOCO DE COROAMENTO, EM CHAPA DE MADEIRA COMPENSADA RESINADA, E=17 MM, 2 UTILIZAÇÕES. AF_01/2024 | M2 | 7.2 | 3.444 | 24.7968
[5 empty] | TOTAL: | 25.9453
[ Encargos | 00043496 | EPI - FAMILIA ELETRICISTA - MENSALISTA (ENCARGOS COMPLEMENTARES - COLETADO CAIXA) | MES
1.8 | 101399 | ELETRICISTA COM ENCARGOS COMPLEMENTARES | MES | 1 | 1 | 1
[5 empty] | TOTAL: | 1
[ Encargos | 00043499 | EPI - FAMILIA ENCARREGADO GERAL - MENSALISTA (ENCARGOS COMPLEMENTARES - COLETADO CAIXA) | MES
1.2 | 93572 | ENCARREGADO GERAL DE OBRAS COM ENCARGOS COMPLEMENTARES | MES | 4 | 1 | 4
[5 empty] | TOTAL: | 4
[ Encargos | 00043498 | EPI - FAMILIA ENGENHEIRO CIVIL - MENSALISTA (ENCARGOS COMPLEMENTARES - COLETADO CAIXA) | MES
1.1 | 93568 | ENGENHEIRO CIVIL DE OBRA SENIOR COM ENCARGOS COMPLEMENTARES | MES | 4 | 1 | 4
[5 empty] | TOTAL: | 4
[ Encargos | 00043488 | EPI - FAMILIA OPERADOR ESCAVADEIRA - HORISTA (ENCARGOS COMPLEMENTARES - COLETADO CAIXA) | H
2.5 | 100954 | TRANSPORTE COM CAMINHÃO CARROCERIA COM GUINDAUTO (MUNCK), MOMENTO MÁXIMO DE CARGA 11,7 TM, EM VIA INTERNA (DENTRO DO CANTEIRO - UNIDADE: TXKM). AF_07/2020 | TXKM | 1170 | 0.0397 | 46.449
2.6 | 100952 | TRANSPORTE COM CAMINHÃO CARROCERIA COM GUINDAUTO (MUNCK), MOMENTO MÁXIMO DE CARGA 11,7 TM, EM VIA URBANA PAVIMENTADA, DMT ATÉ 30KM (UNIDADE: TXKM). AF_07/2020 | TXKM | 1170 | 0.0133 | 15.561
7.1 | 96537 | FABRICAÇÃO, MONTAGEM E DESMONTAGEM DE FÔRMA PARA BLOCO DE COROAMENTO, EM CHAPA DE MADEIRA COMPENSADA RESINADA, E=17 MM, 2 UTILIZAÇÕES. AF_01/2024 | M2 | 7.2 | 0.231 | 1.6632
7.4 | 96555 | CONCRETAGEM DE BLOCO DE COROAMENTO OU VIGA BALDRAME, FCK 30 MPA, COM USO DE JERICA - LANÇAMENTO, ADENSAMENTO E ACABAMENTO. AF_01/2024 | M3 | 15 | 1.4384 | 21.576
[5 empty] | TOTAL: | 85.2492
[ Encargos | 00043489 | EPI - FAMILIA PEDREIRO - HORISTA (ENCARGOS COMPLEMENTARES - COLETADO CAIXA) | H
3.1 | CP-PISO INTERTRAVADO DUPLO T | EXECUÇÃO DE PAVIMENTO EM PISO INTERTRAVADO, COM BLOCO DUPLO T Natural 15x17, ESPESSURA 6 A 10 CM. RESISTENCIA A COMPRESSÃO 35 MPA OU SUPERIOR. | M2 | 1463.25 | 0.2746 | 401.8084
4.3 | 99841 | GUARDA-CORPO PANORÂMICO COM PERFIS DE ALUMÍNIO E VIDRO LAMINADO 8 MM, FIXADO COM CHUMBADOR MECÂNICO. AF_04/2019_PS | M | 42 | 6.107 | 256.494
6.5 | 103946 | PLANTIO DE GRAMA ESMERALDA OU SÃO CARLOS OU CURITIBANA, EM PLACAS. AF_07/2024 | M2 | 832.16 | 0.0277 | 23.0508
7.2 | 96522 | ESCAVAÇÃO MANUAL PARA BLOCO DE COROAMENTO OU SAPATA . AF_01/2024 | M3 | 15 | 1.683 | 25.245
7.4 | 96555 | CONCRETAGEM DE BLOCO DE COROAMENTO OU VIGA BALDRAME, FCK 30 MPA, COM USO DE JERICA - LANÇAMENTO, ADENSAMENTO E ACABAMENTO. AF_01/2024 | M3 | 15 | 2.425 | 36.375
[5 empty] | TOTAL: | 742.9733
[ Encargos | 00043501 | EPI - FAMILIA PEDREIRO - MENSALISTA (ENCARGOS COMPLEMENTARES - COLETADO CAIXA) | MES
6.2 | 101410 | JARDINEIRO COM ENCARGOS COMPLEMENTARES | MES | 2 | 1 | 2
[5 empty] | TOTAL: | 2
[ Encargos | 00043490 | EPI - FAMILIA PINTOR - HORISTA (ENCARGOS COMPLEMENTARES - COLETADO CAIXA) | H
1.7 | 103689 | FORNECIMENTO E INSTALAÇÃO DE PLACA DE OBRA COM CHAPA GALVANIZADA E ESTRUTURA DE MADEIRA. AF_03/2022_PS | M2 | 3.08 | 0.22645 | 0.69747
[5 empty] | TOTAL: | 0.69747
[ Encargos | 00043491 | EPI - FAMILIA SERVENTE - HORISTA (ENCARGOS COMPLEMENTARES - COLETADO CAIXA) | H
1.7 | 103689 | FORNECIMENTO E INSTALAÇÃO DE PLACA DE OBRA COM CHAPA GALVANIZADA E ESTRUTURA DE MADEIRA. AF_03/2022_PS | M2 | 3.08 | 1.1186 | 3.4453
3.1 | CP-PISO INTERTRAVADO DUPLO T | EXECUÇÃO DE PAVIMENTO EM PISO INTERTRAVADO, COM BLOCO DUPLO T Natural 15x17, ESPESSURA 6 A 10 CM. RESISTENCIA A COMPRESSÃO 35 MPA OU SUPERIOR. | M2 | 1463.25 | 0.2746 | 401.8084
6.5 | 103946 | PLANTIO DE GRAMA ESMERALDA OU SÃO CARLOS OU CURITIBANA, EM PLACAS. AF_07/2024 | M2 | 832.16 | 0.1386 | 115.3374
7.2 | 96522 | ESCAVAÇÃO MANUAL PARA BLOCO DE COROAMENTO OU SAPATA . AF_01/2024 | M3 | 15 | 4.441 | 66.615
7.4 | 96555 | CONCRETAGEM DE BLOCO DE COROAMENTO OU VIGA BALDRAME, FCK 30 MPA, COM USO DE JERICA - LANÇAMENTO, ADENSAMENTO E ACABAMENTO. AF_01/2024 | M3 | 15 | 5.1594 | 77.3914
8.1 | CPU-BETHC-28 | LIMPEZA FINAL DE OBRA (ÁREAS INTERNAS E EXTERNAS (M2) (M2) | M2 | 2200 | 0.245 | 539
[5 empty] | TOTAL: | 1203.5975
[ Material ] | RSE004700 | Escavação manual de vala em lodo, até 1,50m de profundidade, exclusive escoramento e esgotamento. | m3
5.1 | ES 10.99.0250 (A) | Deck em madeira aparelhada, formado por peças de (2x10)cm, sem intervalos e apoiadas em travessas de madeira serrada (7,5cm x 7,5cm / 3" x 3") e estrutura em toras de madeira com 25cm de diâmetro, tratado com Pentox ou similar, altura útil média de 1,50m, enterrado 1m de profundidade. | m2 | 135.61 | 1.5 | 203.415
[5 empty] | TOTAL: | 203.415
[ Material ] | RSE004600 | Escavação manual de vala em material de 1ª categoria (areia, argila ou piçarra), até 1,50m, exclusive escoramento e esgotamento. | m3
4.2 | PJ 25.05.0054 (/) | Banco contínuo em concreto armado, aparente, assento com 50cm de largura e 15cm de espessura, sobre apoios do mesmo material, com seção de (15 x 30)cm, inclusive lixamento, pintura com verniz acrílico, escavação e reaterro. | m | 50 | 0.462 | 23.1
[5 empty] | TOTAL: | 23.1
[ Material ] | RSE004900 | Escoramento de formas até 3,00m de pé direito, utilizando madeira serrada, tábuas empregadas 3 vezes, prumos 4 vezes. | m3
4.2 | PJ 25.05.0054 (/) | Banco contínuo em concreto armado, aparente, assento com 50cm de largura e 15cm de espessura, sobre apoios do mesmo material, com seção de (15 x 30)cm, inclusive lixamento, pintura com verniz acrílico, escavação e reaterro. | m | 50 | 0.135 | 6.75
[5 empty] | TOTAL: | 6.75
[ Material ] | RSE004840 | Escoramento de formas de caixas de concreto em geral, cintas, blocos de fundação e ou paramentos verticais até 1,5m; com aproveitamento da madeira 2 vezes, inclusive retirada. | m2
4.2 | PJ 25.05.0054 (/) | Banco contínuo em concreto armado, aparente, assento com 50cm de largura e 15cm de espessura, sobre apoios do mesmo material, com seção de (15 x 30)cm, inclusive lixamento, pintura com verniz acrílico, escavação e reaterro. | m | 50 | 1.209 | 60.45
[5 empty] | TOTAL: | 60.45
[ Material ] | RSE004950 | Escoramento de formas de paramentos verticais, para altura de 1,50m até 5m, utilizando madeira serrada, com aproveitamento da madeira 2 vezes, inclusive retirada. | m2
5.1 | ES 10.99.0250 (A) | Deck em madeira aparelhada, formado por peças de (2x10)cm, sem intervalos e apoiadas em travessas de madeira serrada (7,5cm x 7,5cm / 3" x 3") e estrutura em toras de madeira com 25cm de diâmetro, tratado com Pentox ou similar, altura útil média de 1,50m, enterrado 1m de profundidade. | m2 | 135.61 | 2.4 | 325.464
[5 empty] | TOTAL: | 325.464
[ Material ] | RSE005000 | Escoramento simples, fechado, de vala de pouca profundidade, inclusive fornecimento dos materiais (peças de madeira serrada - 1 x 12" e 3" x 6"). | m2
5.1 | ES 10.99.0250 (A) | Deck em madeira aparelhada, formado por peças de (2x10)cm, sem intervalos e apoiadas em travessas de madeira serrada (7,5cm x 7,5cm / 3" x 3") e estrutura em toras de madeira com 25cm de diâmetro, tratado com Pentox ou similar, altura útil média de 1,50m, enterrado 1m de profundidade. | m2 | 135.61 | 4.43 | 600.7523
[5 empty] | TOTAL: | 600.7523
[ Material ] | MAT053580 | Espaçador circular plástico para cobrimento de armadura de 4,2 à 12,5mm, para concreto armado | un
3.2 | ET 04.60.0200 (/) | Concreto armado, executado com concreto dosado para uma resistência carcterística a commpressão de 25MPa, incluindo materiais para 1m3 de concreto, preparado segundo o item ET 05.20.0200, e colocação segundo o item ET 05.25.0706; 12m2 de área moldada de formas segundo o item ET 15.10.0100, 90Kg de aço CA-50A, inclusive mão-de-obra para corte, dobragem, montagem, tratamento de juntas de concretagem conforme o item 4.16.8 da (NBR-10839), e colocação nas formas, exclusive escoramento. A utilização deste item é recomendada para quantidades inferiores a 20m3.(desonerado) | m3 | 2.54 | 100 | 254
[5 empty] | TOTAL: | 254
[ Encargos | 00037372 | EXAMES - HORISTA (COLETADO CAIXA - ENCARGOS COMPLEMENTARES) | H
1.7 | 103689 | FORNECIMENTO E INSTALAÇÃO DE PLACA DE OBRA COM CHAPA GALVANIZADA E ESTRUTURA DE MADEIRA. AF_03/2022_PS | M2 | 3.08 | 1.718 | 5.2913
2.5 | 100954 | TRANSPORTE COM CAMINHÃO CARROCERIA COM GUINDAUTO (MUNCK), MOMENTO MÁXIMO DE CARGA 11,7 TM, EM VIA INTERNA (DENTRO DO CANTEIRO - UNIDADE: TXKM). AF_07/2020 | TXKM | 1170 | 0.0397 | 46.449
2.6 | 100952 | TRANSPORTE COM CAMINHÃO CARROCERIA COM GUINDAUTO (MUNCK), MOMENTO MÁXIMO DE CARGA 11,7 TM, EM VIA URBANA PAVIMENTADA, DMT ATÉ 30KM (UNIDADE: TXKM). AF_07/2020 | TXKM | 1170 | 0.0133 | 15.561
3.1 | CP-PISO INTERTRAVADO DUPLO T | EXECUÇÃO DE PAVIMENTO EM PISO INTERTRAVADO, COM BLOCO DUPLO T Natural 15x17, ESPESSURA 6 A 10 CM. RESISTENCIA A COMPRESSÃO 35 MPA OU SUPERIOR. | M2 | 1463.25 | 0.5492 | 803.6169
4.3 | 99841 | GUARDA-CORPO PANORÂMICO COM PERFIS DE ALUMÍNIO E VIDRO LAMINADO 8 MM, FIXADO COM CHUMBADOR MECÂNICO. AF_04/2019_PS | M | 42 | 6.107 | 256.494
6.5 | 103946 | PLANTIO DE GRAMA ESMERALDA OU SÃO CARLOS OU CURITIBANA, EM PLACAS. AF_07/2024 | M2 | 832.16 | 0.1663 | 138.3882
7.1 | 96537 | FABRICAÇÃO, MONTAGEM E DESMONTAGEM DE FÔRMA PARA BLOCO DE COROAMENTO, EM CHAPA DE MADEIRA COMPENSADA RESINADA, E=17 MM, 2 UTILIZAÇÕES. AF_01/2024 | M2 | 7.2 | 3.675 | 26.46
7.2 | 96522 | ESCAVAÇÃO MANUAL PARA BLOCO DE COROAMENTO OU SAPATA . AF_01/2024 | M3 | 15 | 6.124 | 91.86
7.4 | 96555 | CONCRETAGEM DE BLOCO DE COROAMENTO OU VIGA BALDRAME, FCK 30 MPA, COM USO DE JERICA - LANÇAMENTO, ADENSAMENTO E ACABAMENTO. AF_01/2024 | M3 | 15 | 9.0228 | 135.3424
8.1 | CPU-BETHC-28 | LIMPEZA FINAL DE OBRA (ÁREAS INTERNAS E EXTERNAS (M2) (M2) | M2 | 2200 | 0.245 | 539
[5 empty] | TOTAL: | 2058.4628
[ Encargos | 00040863 | EXAMES - MENSALISTA (COLETADO CAIXA - ENCARGOS COMPLEMENTARES) | MES
1.1 | 93568 | ENGENHEIRO CIVIL DE OBRA SENIOR COM ENCARGOS COMPLEMENTARES | MES | 4 | 1 | 4
1.2 | 93572 | ENCARREGADO GERAL DE OBRAS COM ENCARGOS COMPLEMENTARES | MES | 4 | 1 | 4
1.8 | 101399 | ELETRICISTA COM ENCARGOS COMPLEMENTARES | MES | 1 | 1 | 1
1.13 | 93563 | ALMOXARIFE COM ENCARGOS COMPLEMENTARES | MES | 4 | 1 | 4
6.2 | 101410 | JARDINEIRO COM ENCARGOS COMPLEMENTARES | MES | 2 | 1 | 2
[5 empty] | TOTAL: | 15
[ Encargos | 00043470 | FERRAMENTAS - FAMILIA ALMOXARIFE - MENSALISTA (ENCARGOS COMPLEMENTARES - COLETADO CAIXA) | MES
1.13 | 93563 | ALMOXARIFE COM ENCARGOS COMPLEMENTARES | MES | 4 | 1 | 4
[5 empty] | TOTAL: | 4
[ Encargos | 00043459 | FERRAMENTAS - FAMILIA CARPINTEIRO DE FORMAS - HORISTA (ENCARGOS COMPLEMENTARES - COLETADO CAIXA) | H
1.7 | 103689 | FORNECIMENTO E INSTALAÇÃO DE PLACA DE OBRA COM CHAPA GALVANIZADA E ESTRUTURA DE MADEIRA. AF_03/2022_PS | M2 | 3.08 | 0.3729 | 1.1485
7.1 | 96537 | FABRICAÇÃO, MONTAGEM E DESMONTAGEM DE FÔRMA PARA BLOCO DE COROAMENTO, EM CHAPA DE MADEIRA COMPENSADA RESINADA, E=17 MM, 2 UTILIZAÇÕES. AF_01/2024 | M2 | 7.2 | 3.444 | 24.7968
[5 empty] | TOTAL: | 25.9453
[ Encargos | 00043472 | FERRAMENTAS - FAMILIA ELETRICISTA - MENSALISTA (ENCARGOS COMPLEMENTARES - COLETADO CAIXA) | MES
1.8 | 101399 | ELETRICISTA COM ENCARGOS COMPLEMENTARES | MES | 1 | 1 | 1
[5 empty] | TOTAL: | 1
[ Encargos | 00043475 | FERRAMENTAS - FAMILIA ENCARREGADO GERAL - MENSALISTA (ENCARGOS COMPLEMENTARES - COLETADO CAIXA) | MES
1.2 | 93572 | ENCARREGADO GERAL DE OBRAS COM ENCARGOS COMPLEMENTARES | MES | 4 | 1 | 4
[5 empty] | TOTAL: | 4
[ Encargos | 00043474 | FERRAMENTAS - FAMILIA ENGENHEIRO CIVIL - MENSALISTA (ENCARGOS COMPLEMENTARES - COLETADO CAIXA) | MES
1.1 | 93568 | ENGENHEIRO CIVIL DE OBRA SENIOR COM ENCARGOS COMPLEMENTARES | MES | 4 | 1 | 4
[5 empty] | TOTAL: | 4
[ Encargos | 00043464 | FERRAMENTAS - FAMILIA OPERADOR ESCAVADEIRA - HORISTA (ENCARGOS COMPLEMENTARES - COLETADO CAIXA) | H
2.5 | 100954 | TRANSPORTE COM CAMINHÃO CARROCERIA COM GUINDAUTO (MUNCK), MOMENTO MÁXIMO DE CARGA 11,7 TM, EM VIA INTERNA (DENTRO DO CANTEIRO - UNIDADE: TXKM). AF_07/2020 | TXKM | 1170 | 0.0397 | 46.449
2.6 | 100952 | TRANSPORTE COM CAMINHÃO CARROCERIA COM GUINDAUTO (MUNCK), MOMENTO MÁXIMO DE CARGA 11,7 TM, EM VIA URBANA PAVIMENTADA, DMT ATÉ 30KM (UNIDADE: TXKM). AF_07/2020 | TXKM | 1170 | 0.0133 | 15.561
7.1 | 96537 | FABRICAÇÃO, MONTAGEM E DESMONTAGEM DE FÔRMA PARA BLOCO DE COROAMENTO, EM CHAPA DE MADEIRA COMPENSADA RESINADA, E=17 MM, 2 UTILIZAÇÕES. AF_01/2024 | M2 | 7.2 | 0.231 | 1.6632
7.4 | 96555 | CONCRETAGEM DE BLOCO DE COROAMENTO OU VIGA BALDRAME, FCK 30 MPA, COM USO DE JERICA - LANÇAMENTO, ADENSAMENTO E ACABAMENTO. AF_01/2024 | M3 | 15 | 1.4384 | 21.576
[5 empty] | TOTAL: | 85.2492
[ Encargos | 00043465 | FERRAMENTAS - FAMILIA PEDREIRO - HORISTA (ENCARGOS COMPLEMENTARES - COLETADO CAIXA) | H
3.1 | CP-PISO INTERTRAVADO DUPLO T | EXECUÇÃO DE PAVIMENTO EM PISO INTERTRAVADO, COM BLOCO DUPLO T Natural 15x17, ESPESSURA 6 A 10 CM. RESISTENCIA A COMPRESSÃO 35 MPA OU SUPERIOR. | M2 | 1463.25 | 0.2746 | 401.8084
4.3 | 99841 | GUARDA-CORPO PANORÂMICO COM PERFIS DE ALUMÍNIO E VIDRO LAMINADO 8 MM, FIXADO COM CHUMBADOR MECÂNICO. AF_04/2019_PS | M | 42 | 6.107 | 256.494
6.5 | 103946 | PLANTIO DE GRAMA ESMERALDA OU SÃO CARLOS OU CURITIBANA, EM PLACAS. AF_07/2024 | M2 | 832.16 | 0.0277 | 23.0508
7.2 | 96522 | ESCAVAÇÃO MANUAL PARA BLOCO DE COROAMENTO OU SAPATA . AF_01/2024 | M3 | 15 | 1.683 | 25.245
7.4 | 96555 | CONCRETAGEM DE BLOCO DE COROAMENTO OU VIGA BALDRAME, FCK 30 MPA, COM USO DE JERICA - LANÇAMENTO, ADENSAMENTO E ACABAMENTO. AF_01/2024 | M3 | 15 | 2.425 | 36.375
[5 empty] | TOTAL: | 742.9733
[ Encargos | 00043477 | FERRAMENTAS - FAMILIA PEDREIRO - MENSALISTA (ENCARGOS COMPLEMENTARES - COLETADO CAIXA) | MES
6.2 | 101410 | JARDINEIRO COM ENCARGOS COMPLEMENTARES | MES | 2 | 1 | 2
[5 empty] | TOTAL: | 2
[ Encargos | 00043466 | FERRAMENTAS - FAMILIA PINTOR - HORISTA (ENCARGOS COMPLEMENTARES - COLETADO CAIXA) | H
1.7 | 103689 | FORNECIMENTO E INSTALAÇÃO DE PLACA DE OBRA COM CHAPA GALVANIZADA E ESTRUTURA DE MADEIRA. AF_03/2022_PS | M2 | 3.08 | 0.22645 | 0.69747
[5 empty] | TOTAL: | 0.69747
[ Encargos | 00043467 | FERRAMENTAS - FAMILIA SERVENTE - HORISTA (ENCARGOS COMPLEMENTARES - COLETADO CAIXA) | H
1.7 | 103689 | FORNECIMENTO E INSTALAÇÃO DE PLACA DE OBRA COM CHAPA GALVANIZADA E ESTRUTURA DE MADEIRA. AF_03/2022_PS | M2 | 3.08 | 1.1186 | 3.4453
3.1 | CP-PISO INTERTRAVADO DUPLO T | EXECUÇÃO DE PAVIMENTO EM PISO INTERTRAVADO, COM BLOCO DUPLO T Natural 15x17, ESPESSURA 6 A 10 CM. RESISTENCIA A COMPRESSÃO 35 MPA OU SUPERIOR. | M2 | 1463.25 | 0.2746 | 401.8084
6.5 | 103946 | PLANTIO DE GRAMA ESMERALDA OU SÃO CARLOS OU CURITIBANA, EM PLACAS. AF_07/2024 | M2 | 832.16 | 0.1386 | 115.3374
7.2 | 96522 | ESCAVAÇÃO MANUAL PARA BLOCO DE COROAMENTO OU SAPATA . AF_01/2024 | M3 | 15 | 4.441 | 66.615
7.4 | 96555 | CONCRETAGEM DE BLOCO DE COROAMENTO OU VIGA BALDRAME, FCK 30 MPA, COM USO DE JERICA - LANÇAMENTO, ADENSAMENTO E ACABAMENTO. AF_01/2024 | M3 | 15 | 5.1594 | 77.3914
8.1 | CPU-BETHC-28 | LIMPEZA FINAL DE OBRA (ÁREAS INTERNAS E EXTERNAS (M2) (M2) | M2 | 2200 | 0.245 | 539
[5 empty] | TOTAL: | 1203.5975
[ Material ] | RSE005350 | Formas de madeira para moldagem de peças de concreto armado com paramentos planos, em lajes, vigas, paredes, etc., inclusive fornecimento dos materiais e desmoldagem servindo a madeira 1,4 vezes, tábuas de madeira serrada, com 2,5cm de espessura, servindo também para travessas, exclusive escoramento. | m2
4.2 | PJ 25.05.0054 (/) | Banco contínuo em concreto armado, aparente, assento com 50cm de largura e 15cm de espessura, sobre apoios do mesmo material, com seção de (15 x 30)cm, inclusive lixamento, pintura com verniz acrílico, escavação e reaterro. | m | 50 | 0.871 | 43.55
[5 empty] | TOTAL: | 43.55
[ Material ] | RSE905300 | Formas de madeira para moldagem de peças de concreto armado com paramentos planos, em lajes, vigas, paredes, etc., inclusive fornecimento dos materiais e desmoldagem servindo a madeira 2 vezes, tábuas de madeira serrada, com 2,5cm de espessura, servindo também para travessas, exclusive escoramento.(desonerado) | m2
3.2 | ET 04.60.0200 (/) | Concreto armado, executado com concreto dosado para uma resistência carcterística a commpressão de 25MPa, incluindo materiais para 1m3 de concreto, preparado segundo o item ET 05.20.0200, e colocação segundo o item ET 05.25.0706; 12m2 de área moldada de formas segundo o item ET 15.10.0100, 90Kg de aço CA-50A, inclusive mão-de-obra para corte, dobragem, montagem, tratamento de juntas de concretagem conforme o item 4.16.8 da (NBR-10839), e colocação nas formas, exclusive escoramento. A utilização deste item é recomendada para quantidades inferiores a 20m3.(desonerado) | m3 | 2.54 | 12 | 30.48
[5 empty] | TOTAL: | 30.48
[ Material ] | RSE005450 | Formas de placas de Madeirit ou similar, de 20mm de espessura, plastificadas, servindo 2 vezes e madeira serrada, auxiliar servindo 3 vezes, inclusive fornecimento e desmoldagem, exclusive escoramento. | m2
4.2 | PJ 25.05.0054 (/) | Banco contínuo em concreto armado, aparente, assento com 50cm de largura e 15cm de espessura, sobre apoios do mesmo material, com seção de (15 x 30)cm, inclusive lixamento, pintura com verniz acrílico, escavação e reaterro. | m | 50 | 0.838 | 41.9
[5 empty] | TOTAL: | 41.9
[ Material ] | RSE005400 | Formas de placas de Madeirit ou similar, empregando-se as de 14mm, resinadas e também as de 20mm de espessura, plastificadas, servindo 4 vezes, e a madeira serrada, auxiliar 1 vez, inclusive fornecimento e desmoldagem, exclusive escoramento. | m2
5.1 | ES 10.99.0250 (A) | Deck em madeira aparelhada, formado por peças de (2x10)cm, sem intervalos e apoiadas em travessas de madeira serrada (7,5cm x 7,5cm / 3" x 3") e estrutura em toras de madeira com 25cm de diâmetro, tratado com Pentox ou similar, altura útil média de 1,50m, enterrado 1m de profundidade. | m2 | 135.61 | 2.4 | 325.464
[5 empty] | TOTAL: | 325.464
[ Material ] | 00215 | GASOLINA COMUM NA BOMBA | L
1.4 | 02.015.0001-0 | INSTALACAO E LIGACAO PROVISORIA PARA ABASTECIMENTO DE AGUA EESGOTAMENTO SANITARIO EM CANTEIRO DE OBRAS, INCLUSIVE ESCAVACAO, EXCLUSIVE REPOSICAO DA PAVIMENTACAO DO LOGRADOURO PUBLICO | UN | 1 | 0.1209 | 0.1209
3.3 | 08.027.0069-0 | SARJETA E MEIO-FIO CONJUGADO CURVO OU RETO, DE CONCRETO SIMPLES COLORIDO FCK=35MPA, MOLDADO NO LOCAL, TIPO DER-RJ, MEDINDO 0, 65M DEBASE E COM ALTURA DE 0, 30M, REJUNTAMENTO DE ARGAMASSA DE CIMENTO E AREIA, NO TRACO 1:3, 5, COM FORNECIMENTO DE TODOS OS MATERIAIS10%-PECA CURVA13, 3%-PECA CURVA (10%) E DESGASTE DE FERRAMENTAS E EPI (3%) | M | 359.95 | 0.10526 | 37.8892
[5 empty] | TOTAL: | 38.0101
[ Material ] | 00004222 | GASOLINA COMUM | L
3.1 | CP-PISO INTERTRAVADO DUPLO T | EXECUÇÃO DE PAVIMENTO EM PISO INTERTRAVADO, COM BLOCO DUPLO T Natural 15x17, ESPESSURA 6 A 10 CM. RESISTENCIA A COMPRESSÃO 35 MPA OU SUPERIOR. | M2 | 1463.25 | 0.015446 | 22.6014
[5 empty] | TOTAL: | 22.6014
[ Material ] | 00003322 | GRAMA ESMERALDA OU SAO CARLOS OU CURITIBANA, EM PLACAS, SEM PLANTIO | M2
6.5 | 103946 | PLANTIO DE GRAMA ESMERALDA OU SÃO CARLOS OU CURITIBANA, EM PLACAS. AF_07/2024 | M2 | 832.16 | 1 | 832.16
[5 empty] | TOTAL: | 832.16
[ Material ] | MAT064850 | Grana de granito n° 1 Grana de granito n° 1 preto | Kg
4.1 | PJ 25.05.0153 (B) | Mesa de jogos com 4 bancos, tampo de mesa em marmorite armado, na cor natural, tendo no centro tabuleiro de xadrez em marmorite nas cores branca e preta, pés (mesa e bancos) de concreto armado, conforme projeto FPJ. Fornecimento e colocação. | un | 6 | 4.08 | 24.48
[5 empty] | TOTAL: | 24.48
[ Material ] | MAT064950 | Grana de mármore Branco Nacional nº 1, para marmorite | Kg
4.1 | PJ 25.05.0153 (B) | Mesa de jogos com 4 bancos, tampo de mesa em marmorite armado, na cor natural, tendo no centro tabuleiro de xadrez em marmorite nas cores branca e preta, pés (mesa e bancos) de concreto armado, conforme projeto FPJ. Fornecimento e colocação. | un | 6 | 44.34 | 266.04
[5 empty] | TOTAL: | 266.04
[ Material ] | 00222 | GRAXA COMUM P/LUBRIFICACAO DE CHASSIS, EM TAMBORES DE 170KG | KG
1.4 | 02.015.0001-0 | INSTALACAO E LIGACAO PROVISORIA PARA ABASTECIMENTO DE AGUA EESGOTAMENTO SANITARIO EM CANTEIRO DE OBRAS, INCLUSIVE ESCAVACAO, EXCLUSIVE REPOSICAO DA PAVIMENTACAO DO LOGRADOURO PUBLICO | UN | 1 | 0.088843 | 0.088843
3.3 | 08.027.0069-0 | SARJETA E MEIO-FIO CONJUGADO CURVO OU RETO, DE CONCRETO SIMPLES COLORIDO FCK=35MPA, MOLDADO NO LOCAL, TIPO DER-RJ, MEDINDO 0, 65M DEBASE E COM ALTURA DE 0, 30M, REJUNTAMENTO DE ARGAMASSA DE CIMENTO E AREIA, NO TRACO 1:3, 5, COM FORNECIMENTO DE TODOS OS MATERIAIS10%-PECA CURVA13, 3%-PECA CURVA (10%) E DESGASTE DE FERRAMENTAS E EPI (3%) | M | 359.95 | 0.00070175 | 0.25259
[5 empty] | TOTAL: | 0.34144
[ | 00003363 | GUINDAUTO HIDRAULICO, CAPACIDADE MAXIMA DE CARGA 6200 KG, MOMENTO MAXIMO DE CARGA 11,7 TM, ALCANCE MAXIMO HORIZONTAL 9,70 M, PARA MONTAGEM SOBRE CHASSI DE CAMINHAO PBT MINIMO 13000 KG (INCLUI MONTAGEM, NAO INCLUI CAMINHAO) | UN
2.5 | 100954 | TRANSPORTE COM CAMINHÃO CARROCERIA COM GUINDAUTO (MUNCK), MOMENTO MÁXIMO DE CARGA 11,7 TM, EM VIA INTERNA (DENTRO DO CANTEIRO - UNIDADE: TXKM). AF_07/2020 | TXKM | 1170 | 4.9048e-06 | 0.0057387
2.6 | 100952 | TRANSPORTE COM CAMINHÃO CARROCERIA COM GUINDAUTO (MUNCK), MOMENTO MÁXIMO DE CARGA 11,7 TM, EM VIA URBANA PAVIMENTADA, DMT ATÉ 30KM (UNIDADE: TXKM). AF_07/2020 | TXKM | 1170 | 1.6423e-06 | 0.0019214
[5 empty] | TOTAL: | 0.0076601
[ Material ] | MAT066550 | Haste de aterramento cobreada, alta camada, de (5/8"x2,40m) | un
1.5 | AD 20.20.0050 (/) | Instalação e ligação provisórias de alimentação de energia elétrica, em baixa tensão (BT), para canteiro de obras, exclusive o fornecimento do medidor. | un | 1 | 1 | 1
[5 empty] | TOTAL: | 1
[ Material ] | 00007340 | IMUNIZANTE PARA MADEIRA, INCOLOR | L
1.7 | 103689 | FORNECIMENTO E INSTALAÇÃO DE PLACA DE OBRA COM CHAPA GALVANIZADA E ESTRUTURA DE MADEIRA. AF_03/2022_PS | M2 | 3.08 | 0.16285 | 0.50158
[5 empty] | TOTAL: | 0.50158
[ Material ] | RSE005728 | Injeção de argamassa de cimento e areia, com resistência de 20MPa, conforme ABNT NBR 6122, utilizando bomba de argamassa, destinada a execução de fundações, inclusive o fornecimento de materiais. | m3
7.5 | FD 05.65.0052 (/) | Estaca raiz com diâmetro de 6"(150mm), perfurada em rocha sã, incluindo a perfuração, o fornecimento de todos os materiais e a injeção. | m | 105 | 0.0181 | 1.9005
[5 empty] | TOTAL: | 1.9005
[ Material ] | MAT068150 | Isolador tipo carretilha marrom de (72x72)mm | un
1.5 | AD 20.20.0050 (/) | Instalação e ligação provisórias de alimentação de energia elétrica, em baixa tensão (BT), para canteiro de obras, exclusive o fornecimento do medidor. | un | 1 | 1 | 1
[5 empty] | TOTAL: | 1
[ Mão de Obra | 00044503 | JARDINEIRO (HORISTA) | H
6.5 | 103946 | PLANTIO DE GRAMA ESMERALDA OU SÃO CARLOS OU CURITIBANA, EM PLACAS. AF_07/2024 | M2 | 832.16 | 0.027841 | 23.1682
[5 empty] | TOTAL: | 23.1682
[ Mão de Obra | 00041077 | JARDINEIRO (MENSALISTA) | MES
6.2 | 101410 | JARDINEIRO COM ENCARGOS COMPLEMENTARES | MES | 2 | 1.0038 | 2.0077
[5 empty] | TOTAL: | 2.0077
[ Material ] | MAT076300 | Junta plastificada para marmorite sendo a altura de 17mm e espessura de 3mm | m
4.1 | PJ 25.05.0153 (B) | Mesa de jogos com 4 bancos, tampo de mesa em marmorite armado, na cor natural, tendo no centro tabuleiro de xadrez em marmorite nas cores branca e preta, pés (mesa e bancos) de concreto armado, conforme projeto FPJ. Fornecimento e colocação. | un | 6 | 18 | 108
[5 empty] | TOTAL: | 108
[ Material ] | RSE006000 | Lançamento de concreto em peças armadas, inclusive a colocação, o adensamento e o acabamento, exclusive o transporte (TC 05.10.0050), considerando a produção baixa. | m3
4.2 | PJ 25.05.0054 (/) | Banco contínuo em concreto armado, aparente, assento com 50cm de largura e 15cm de espessura, sobre apoios do mesmo material, com seção de (15 x 30)cm, inclusive lixamento, pintura com verniz acrílico, escavação e reaterro. | m | 50 | 0.09 | 4.5
[5 empty] | TOTAL: | 4.5
[ Material ] | RSE906050 | Lançamento de concreto em peças armadas, inclusive a colocação, o adensamento e o acabamento, exclusive o transporte (TC 05.10.0050), considerando a produção normal.(desonerado) | m3
3.2 | ET 04.60.0200 (/) | Concreto armado, executado com concreto dosado para uma resistência carcterística a commpressão de 25MPa, incluindo materiais para 1m3 de concreto, preparado segundo o item ET 05.20.0200, e colocação segundo o item ET 05.25.0706; 12m2 de área moldada de formas segundo o item ET 15.10.0100, 90Kg de aço CA-50A, inclusive mão-de-obra para corte, dobragem, montagem, tratamento de juntas de concretagem conforme o item 4.16.8 da (NBR-10839), e colocação nas formas, exclusive escoramento. A utilização deste item é recomendada para quantidades inferiores a 20m3.(desonerado) | m3 | 2.54 | 1 | 2.54
[5 empty] | TOTAL: | 2.54
[ Material ] | RSE005900 | Lançamento de concreto em peças sem armadura, inclusive a colocação, o adensamento e o acabamento, exclusive o transporte (TC 05.10.0050), considerando a produção baixa. | m3
4.1 | PJ 25.05.0153 (B) | Mesa de jogos com 4 bancos, tampo de mesa em marmorite armado, na cor natural, tendo no centro tabuleiro de xadrez em marmorite nas cores branca e preta, pés (mesa e bancos) de concreto armado, conforme projeto FPJ. Fornecimento e colocação. | un | 6 | 0.269 | 1.614
4.2 | PJ 25.05.0054 (/) | Banco contínuo em concreto armado, aparente, assento com 50cm de largura e 15cm de espessura, sobre apoios do mesmo material, com seção de (15 x 30)cm, inclusive lixamento, pintura com verniz acrílico, escavação e reaterro. | m | 50 | 0.06 | 3
5.1 | ES 10.99.0250 (A) | Deck em madeira aparelhada, formado por peças de (2x10)cm, sem intervalos e apoiadas em travessas de madeira serrada (7,5cm x 7,5cm / 3" x 3") e estrutura em toras de madeira com 25cm de diâmetro, tratado com Pentox ou similar, altura útil média de 1,50m, enterrado 1m de profundidade. | m2 | 135.61 | 0.51 | 69.1611
[5 empty] | TOTAL: | 73.7751
[ Material ] | 00688 | LIGACAO DE AGUA, PARA INSTALACAO NO PASSEIO, DE 3/4", VAZAODE 3,0M3/H | UN
1.4 | 02.015.0001-0 | INSTALACAO E LIGACAO PROVISORIA PARA ABASTECIMENTO DE AGUA EESGOTAMENTO SANITARIO EM CANTEIRO DE OBRAS, INCLUSIVE ESCAVACAO, EXCLUSIVE REPOSICAO DA PAVIMENTACAO DO LOGRADOURO PUBLICO | UN | 1 | 1 | 1
[5 empty] | TOTAL: | 1
[ Material ] | RSE006170 | Lixamento de concreto aparente com lixadeira elétrica | m2
4.2 | PJ 25.05.0054 (/) | Banco contínuo em concreto armado, aparente, assento com 50cm de largura e 15cm de espessura, sobre apoios do mesmo material, com seção de (15 x 30)cm, inclusive lixamento, pintura com verniz acrílico, escavação e reaterro. | m | 50 | 0.84 | 42
[5 empty] | TOTAL: | 42
[ Material ] | MAT084800 | Luva de PVC rígido, roscável, diâmetro nominal de Luva de PVC rígido, roscável, diâmetro nominal de 1 1/2" | un
1.5 | AD 20.20.0050 (/) | Instalação e ligação provisórias de alimentação de energia elétrica, em baixa tensão (BT), para canteiro de obras, exclusive o fornecimento do medidor. | un | 1 | 4 | 4
[5 empty] | TOTAL: | 4
[ Material ] | MAT087600 | Madeira aparelhada, seção (2 x 10)cm - grupo III da Tabela Classificatória de Especificações de Produtos Madeireiros | m
5.1 | ES 10.99.0250 (A) | Deck em madeira aparelhada, formado por peças de (2x10)cm, sem intervalos e apoiadas em travessas de madeira serrada (7,5cm x 7,5cm / 3" x 3") e estrutura em toras de madeira com 25cm de diâmetro, tratado com Pentox ou similar, altura útil média de 1,50m, enterrado 1m de profundidade. | m2 | 135.61 | 8.8 | 1193.368
[5 empty] | TOTAL: | 1193.368
[ Material ] | MAT085850 | Madeira em tora de até 10m de comprimento, com diâmetro médio de 25cm - grupo I da Tabela Classificatória de Especificações de Produtos Madeireiros | m
5.1 | ES 10.99.0250 (A) | Deck em madeira aparelhada, formado por peças de (2x10)cm, sem intervalos e apoiadas em travessas de madeira serrada (7,5cm x 7,5cm / 3" x 3") e estrutura em toras de madeira com 25cm de diâmetro, tratado com Pentox ou similar, altura útil média de 1,50m, enterrado 1m de profundidade. | m2 | 135.61 | 1.65 | 223.7565
[5 empty] | TOTAL: | 223.7565
[ Material ] | MAT087250 | Madeira serrada, seção (7,5cm x 7,5cm / 3" x 3") - grupo I da Tabela Classificatória de Especificações de Produtos Madeireiros | m
5.1 | ES 10.99.0250 (A) | Deck em madeira aparelhada, formado por peças de (2x10)cm, sem intervalos e apoiadas em travessas de madeira serrada (7,5cm x 7,5cm / 3" x 3") e estrutura em toras de madeira com 25cm de diâmetro, tratado com Pentox ou similar, altura útil média de 1,50m, enterrado 1m de profundidade. | m2 | 135.61 | 2.15 | 291.5615
[5 empty] | TOTAL: | 291.5615
[ Mão de Obra | 01921 | MAO-DE-OBRA DE AJUDANTE DE CONSTRUCAO CIVIL, INCLUSIVE ENCARGOS SOCIAIS | H
2.8 | 01921 | MAO-DE-OBRA DE AJUDANTE DE CONSTRUCAO CIVIL, INCLUSIVE ENCARGOS SOCIAIS | H | 704 | 1 | 704
[5 empty] | TOTAL: | 704
[ Mão de Obra | 01993 | MAO-DE-OBRA DE BOMBEIRO HIDRAULICO DA CONSTRUCAO CIVIL, INCLUSIVE ENCARGOS SOCIAIS | H
1.4 | 02.015.0001-0 | INSTALACAO E LIGACAO PROVISORIA PARA ABASTECIMENTO DE AGUA EESGOTAMENTO SANITARIO EM CANTEIRO DE OBRAS, INCLUSIVE ESCAVACAO, EXCLUSIVE REPOSICAO DA PAVIMENTACAO DO LOGRADOURO PUBLICO | UN | 1 | 11 | 11
[5 empty] | TOTAL: | 11
[ Mão de Obra | 01991 | MAO-DE-OBRA DE CALCETEIRO, INCLUSIVE ENCARGOS SOCIAIS | H
3.3 | 08.027.0069-0 | SARJETA E MEIO-FIO CONJUGADO CURVO OU RETO, DE CONCRETO SIMPLES COLORIDO FCK=35MPA, MOLDADO NO LOCAL, TIPO DER-RJ, MEDINDO 0, 65M DEBASE E COM ALTURA DE 0, 30M, REJUNTAMENTO DE ARGAMASSA DE CIMENTO E AREIA, NO TRACO 1:3, 5, COM FORNECIMENTO DE TODOS OS MATERIAIS10%-PECA CURVA13, 3%-PECA CURVA (10%) E DESGASTE DE FERRAMENTAS E EPI (3%) | M | 359.95 | 0.2 | 71.99
[5 empty] | TOTAL: | 71.99
[ Mão de Obra | 01967 | MAO-DE-OBRA DE CARPINTEIRO DE ESQUADRIASDE MADEIRA INCLUSIVEENCARGOS SOCIAIS | H
1.4 | 02.015.0001-0 | INSTALACAO E LIGACAO PROVISORIA PARA ABASTECIMENTO DE AGUA EESGOTAMENTO SANITARIO EM CANTEIRO DE OBRAS, INCLUSIVE ESCAVACAO, EXCLUSIVE REPOSICAO DA PAVIMENTACAO DO LOGRADOURO PUBLICO | UN | 1 | 8 | 8
[5 empty] | TOTAL: | 8
[ Mão de Obra | 01990 | MAO-DE-OBRA DE CARPINTEIRO DE FORMA DE CONCRETO, INCLUSIVE ENCARGOS SOCIAIS | H
3.3 | 08.027.0069-0 | SARJETA E MEIO-FIO CONJUGADO CURVO OU RETO, DE CONCRETO SIMPLES COLORIDO FCK=35MPA, MOLDADO NO LOCAL, TIPO DER-RJ, MEDINDO 0, 65M DEBASE E COM ALTURA DE 0, 30M, REJUNTAMENTO DE ARGAMASSA DE CIMENTO E AREIA, NO TRACO 1:3, 5, COM FORNECIMENTO DE TODOS OS MATERIAIS10%-PECA CURVA13, 3%-PECA CURVA (10%) E DESGASTE DE FERRAMENTAS E EPI (3%) | M | 359.95 | 0.77678 | 279.602
[5 empty] | TOTAL: | 279.602
[ Mão de Obra | 01981 | MAO-DE-OBRA DE MOTORISTA DE CAMINHAO E CARRETA, INCLUSIVE ENCARGOS SOCIAIS | H
1.4 | 02.015.0001-0 | INSTALACAO E LIGACAO PROVISORIA PARA ABASTECIMENTO DE AGUA EESGOTAMENTO SANITARIO EM CANTEIRO DE OBRAS, INCLUSIVE ESCAVACAO, EXCLUSIVE REPOSICAO DA PAVIMENTACAO DO LOGRADOURO PUBLICO | UN | 1 | 1.0537 | 1.0537
[5 empty] | TOTAL: | 1.0537
[ Mão de Obra | 01969 | MAO-DE-OBRA DE OPERADOR DE MAQUINAS AUX. (COMPRESSOR, ROLO COMPACTADOR LEVE...), INCLUSIVE ENCARGOS SOCIAIS | H
1.4 | 02.015.0001-0 | INSTALACAO E LIGACAO PROVISORIA PARA ABASTECIMENTO DE AGUA EESGOTAMENTO SANITARIO EM CANTEIRO DE OBRAS, INCLUSIVE ESCAVACAO, EXCLUSIVE REPOSICAO DA PAVIMENTACAO DO LOGRADOURO PUBLICO | UN | 1 | 0.0806 | 0.0806
3.3 | 08.027.0069-0 | SARJETA E MEIO-FIO CONJUGADO CURVO OU RETO, DE CONCRETO SIMPLES COLORIDO FCK=35MPA, MOLDADO NO LOCAL, TIPO DER-RJ, MEDINDO 0, 65M DEBASE E COM ALTURA DE 0, 30M, REJUNTAMENTO DE ARGAMASSA DE CIMENTO E AREIA, NO TRACO 1:3, 5, COM FORNECIMENTO DE TODOS OS MATERIAIS10%-PECA CURVA13, 3%-PECA CURVA (10%) E DESGASTE DE FERRAMENTAS E EPI (3%) | M | 359.95 | 0.004875 | 1.7548
[5 empty] | TOTAL: | 1.8354
[ Mão de Obra | 20115 | MAO-DE-OBRA DE PEDREIRO, INCLUSIVE ENCARGOS SOCIAIS DESONERADOS | H
4.4 | 14.010.0010-A | MASTRO METALICO EM TUBO DE FERRO GALVANIZADO DE 3" COM ALTURA DE 6, 00M, EQUIPADO COM ROLDANA COM FIXACAO EM PRISMA DE CONCRETO DE 30X30X50CM.FORNECIMENTO E COLOCACAO | UN | 3 | 8 | 24
[5 empty] | TOTAL: | 24
[ Mão de Obra | 01968 | MAO-DE-OBRA DE PEDREIRO, INCLUSIVE ENCARGOS SOCIAIS | H
1.4 | 02.015.0001-0 | INSTALACAO E LIGACAO PROVISORIA PARA ABASTECIMENTO DE AGUA EESGOTAMENTO SANITARIO EM CANTEIRO DE OBRAS, INCLUSIVE ESCAVACAO, EXCLUSIVE REPOSICAO DA PAVIMENTACAO DO LOGRADOURO PUBLICO | UN | 1 | 13 | 13
3.3 | 08.027.0069-0 | SARJETA E MEIO-FIO CONJUGADO CURVO OU RETO, DE CONCRETO SIMPLES COLORIDO FCK=35MPA, MOLDADO NO LOCAL, TIPO DER-RJ, MEDINDO 0, 65M DEBASE E COM ALTURA DE 0, 30M, REJUNTAMENTO DE ARGAMASSA DE CIMENTO E AREIA, NO TRACO 1:3, 5, COM FORNECIMENTO DE TODOS OS MATERIAIS10%-PECA CURVA13, 3%-PECA CURVA (10%) E DESGASTE DE FERRAMENTAS E EPI (3%) | M | 359.95 | 0.0653 | 23.5047
[5 empty] | TOTAL: | 36.5047
[ Mão de Obra | 06913 | MAO-DE-OBRA DE SERRALHEIRO DA CONSTRUCAOCIVIL, INCLUSIVE ENCARGOS SOCIAIS | H
2.2 | 05.105.0102-0 | MAO-DE-OBRA DE SERRALHEIRO DE CONSTRUCAO CIVIL,INCLUSIVE ENCARGOS SOCIAIS | MES | 3 | 176 | 528
[5 empty] | TOTAL: | 528
[ Mão de Obra | 20132 | MAO-DE-OBRA DE SERVENTE DA CONSTRUCAO CIVIL, INCLUSIVE ENCARGOS SOCIAIS DESONERADOS | H
4.4 | 14.010.0010-A | MASTRO METALICO EM TUBO DE FERRO GALVANIZADO DE 3" COM ALTURA DE 6, 00M, EQUIPADO COM ROLDANA COM FIXACAO EM PRISMA DE CONCRETO DE 30X30X50CM.FORNECIMENTO E COLOCACAO | UN | 3 | 8 | 24
[5 empty] | TOTAL: | 24
[ Mão de Obra | 01999 | MAO-DE-OBRA DE SERVENTE DA CONSTRUCAO CIVIL, INCLUSIVE ENCARGOS SOCIAIS | H
1.4 | 02.015.0001-0 | INSTALACAO E LIGACAO PROVISORIA PARA ABASTECIMENTO DE AGUA EESGOTAMENTO SANITARIO EM CANTEIRO DE OBRAS, INCLUSIVE ESCAVACAO, EXCLUSIVE REPOSICAO DA PAVIMENTACAO DO LOGRADOURO PUBLICO | UN | 1 | 12.8731 | 12.8731
2.9 | 05.001.0177-0 | TRANSPORTE HORIZONTAL DE MATERIAL DE 1ªCATEGORIA OU ENTULHO, EM CARRINHOS, A 100, 00M DE DISTANCIA, INCLUSIVE CARGA A PA | M3 | 1000 | 2.9 | 2900
3.3 | 08.027.0069-0 | SARJETA E MEIO-FIO CONJUGADO CURVO OU RETO, DE CONCRETO SIMPLES COLORIDO FCK=35MPA, MOLDADO NO LOCAL, TIPO DER-RJ, MEDINDO 0, 65M DEBASE E COM ALTURA DE 0, 30M, REJUNTAMENTO DE ARGAMASSA DE CIMENTO E AREIA, NO TRACO 1:3, 5, COM FORNECIMENTO DE TODOS OS MATERIAIS10%-PECA CURVA13, 3%-PECA CURVA (10%) E DESGASTE DE FERRAMENTAS E EPI (3%) | M | 359.95 | 2.4132 | 868.6475
7.3 | 05.001.0177-0 | TRANSPORTE HORIZONTAL DE MATERIAL DE 1ªCATEGORIA OU ENTULHO, EM CARRINHOS, A 100, 00M DE DISTANCIA, INCLUSIVE CARGA A PA | M3 | 15 | 2.9 | 43.5
[5 empty] | TOTAL: | 3825.0206
[ Mão de Obra | MOD001400 | Marmorista - assentamento de mármore e granito | h
4.1 | PJ 25.05.0153 (B) | Mesa de jogos com 4 bancos, tampo de mesa em marmorite armado, na cor natural, tendo no centro tabuleiro de xadrez em marmorite nas cores branca e preta, pés (mesa e bancos) de concreto armado, conforme projeto FPJ. Fornecimento e colocação. | un | 6 | 3 | 18
[5 empty] | TOTAL: | 18
[ Mão de Obra | MOD001450 | Marmorista - execução de marmorite | h
4.1 | PJ 25.05.0153 (B) | Mesa de jogos com 4 bancos, tampo de mesa em marmorite armado, na cor natural, tendo no centro tabuleiro de xadrez em marmorite nas cores branca e preta, pés (mesa e bancos) de concreto armado, conforme projeto FPJ. Fornecimento e colocação. | un | 6 | 4.6 | 27.6
[5 empty] | TOTAL: | 27.6
[ Material ] | RSE002850 | Materiais para confecção de concreto estrutural dosado para uma resistência característica à compressão (fck) mínimo de 11MPa, inclusive perdas. Fornecimento. | m3
1.5 | AD 20.20.0050 (/) | Instalação e ligação provisórias de alimentação de energia elétrica, em baixa tensão (BT), para canteiro de obras, exclusive o fornecimento do medidor. | un | 1 | 0.08 | 0.08
[5 empty] | TOTAL: | 0.08
[ Material ] | RSE002950 | Materiais para confecção de concreto estrutural dosado para uma resistência característica à compressão (fck) mínimo de 15MPa, inclusive perdas. Fornecimento. | m3
4.2 | PJ 25.05.0054 (/) | Banco contínuo em concreto armado, aparente, assento com 50cm de largura e 15cm de espessura, sobre apoios do mesmo material, com seção de (15 x 30)cm, inclusive lixamento, pintura com verniz acrílico, escavação e reaterro. | m | 50 | 0.15 | 7.5
[5 empty] | TOTAL: | 7.5
[ Material ] | RSE903100 | Materiais para confecção de concreto estrutural dosado para uma resistência característica à compressão (fck) mínimo de 25MPa, inclusive perdas. Fornecimento.(desonerado) | m3
3.2 | ET 04.60.0200 (/) | Concreto armado, executado com concreto dosado para uma resistência carcterística a commpressão de 25MPa, incluindo materiais para 1m3 de concreto, preparado segundo o item ET 05.20.0200, e colocação segundo o item ET 05.25.0706; 12m2 de área moldada de formas segundo o item ET 15.10.0100, 90Kg de aço CA-50A, inclusive mão-de-obra para corte, dobragem, montagem, tratamento de juntas de concretagem conforme o item 4.16.8 da (NBR-10839), e colocação nas formas, exclusive escoramento. A utilização deste item é recomendada para quantidades inferiores a 20m3.(desonerado) | m3 | 2.54 | 1 | 2.54
[5 empty] | TOTAL: | 2.54
[ Mão de Obra | 00004096 | MOTORISTA OPERADOR DE CAMINHAO COM MUNCK (HORISTA) | H
2.5 | 100954 | TRANSPORTE COM CAMINHÃO CARROCERIA COM GUINDAUTO (MUNCK), MOMENTO MÁXIMO DE CARGA 11,7 TM, EM VIA INTERNA (DENTRO DO CANTEIRO - UNIDADE: TXKM). AF_07/2020 | TXKM | 1170 | 0.04035 | 47.2094
2.6 | 100952 | TRANSPORTE COM CAMINHÃO CARROCERIA COM GUINDAUTO (MUNCK), MOMENTO MÁXIMO DE CARGA 11,7 TM, EM VIA URBANA PAVIMENTADA, DMT ATÉ 30KM (UNIDADE: TXKM). AF_07/2020 | TXKM | 1170 | 0.013518 | 15.8157
[5 empty] | TOTAL: | 63.0251
[ Material ] | 00004221 | OLEO DIESEL COMBUSTIVEL COMUM METROPOLITANO S-10 OU S-500 | L
2.5 | 100954 | TRANSPORTE COM CAMINHÃO CARROCERIA COM GUINDAUTO (MUNCK), MOMENTO MÁXIMO DE CARGA 11,7 TM, EM VIA INTERNA (DENTRO DO CANTEIRO - UNIDADE: TXKM). AF_07/2020 | TXKM | 1170 | 0.73475 | 859.6622
2.6 | 100952 | TRANSPORTE COM CAMINHÃO CARROCERIA COM GUINDAUTO (MUNCK), MOMENTO MÁXIMO DE CARGA 11,7 TM, EM VIA URBANA PAVIMENTADA, DMT ATÉ 30KM (UNIDADE: TXKM). AF_07/2020 | TXKM | 1170 | 0.2458 | 287.5848
[5 empty] | TOTAL: | 1147.247
[ Material ] | 00218 | OLEO DIESEL COMBUSTIVEL COMUM, NA BOMBA | L
1.4 | 02.015.0001-0 | INSTALACAO E LIGACAO PROVISORIA PARA ABASTECIMENTO DE AGUA EESGOTAMENTO SANITARIO EM CANTEIRO DE OBRAS, INCLUSIVE ESCAVACAO, EXCLUSIVE REPOSICAO DA PAVIMENTACAO DO LOGRADOURO PUBLICO | UN | 1 | 13.4019 | 13.4019
[5 empty] | TOTAL: | 13.4019
[ Material ] | 00220 | OLEO LUBRIFICANTE MINERAL MULTIVISCOSO, CLASSIFICACAO API CG-4, GRAU SAE 20W-40 | L
1.4 | 02.015.0001-0 | INSTALACAO E LIGACAO PROVISORIA PARA ABASTECIMENTO DE AGUA EESGOTAMENTO SANITARIO EM CANTEIRO DE OBRAS, INCLUSIVE ESCAVACAO, EXCLUSIVE REPOSICAO DA PAVIMENTACAO DO LOGRADOURO PUBLICO | UN | 1 | 0.17849 | 0.17849
3.3 | 08.027.0069-0 | SARJETA E MEIO-FIO CONJUGADO CURVO OU RETO, DE CONCRETO SIMPLES COLORIDO FCK=35MPA, MOLDADO NO LOCAL, TIPO DER-RJ, MEDINDO 0, 65M DEBASE E COM ALTURA DE 0, 30M, REJUNTAMENTO DE ARGAMASSA DE CIMENTO E AREIA, NO TRACO 1:3, 5, COM FORNECIMENTO DE TODOS OS MATERIAIS10%-PECA CURVA13, 3%-PECA CURVA (10%) E DESGASTE DE FERRAMENTAS E EPI (3%) | M | 359.95 | 0.0021052 | 0.75778
[5 empty] | TOTAL: | 0.93628
[ Mão de Obra | 00037666 | OPERADOR DE BETONEIRA ESTACIONARIA / MISTURADOR (HORISTA) | H
7.4 | 96555 | CONCRETAGEM DE BLOCO DE COROAMENTO OU VIGA BALDRAME, FCK 30 MPA, COM USO DE JERICA - LANÇAMENTO, ADENSAMENTO E ACABAMENTO. AF_01/2024 | M3 | 15 | 1.4504 | 21.7553
[5 empty] | TOTAL: | 21.7553
[ Mão de Obra | 00004230 | OPERADOR DE MAQUINAS E TRATORES DIVERSOS - TERRAPLANAGEM (HORISTA) | H
7.1 | 96537 | FABRICAÇÃO, MONTAGEM E DESMONTAGEM DE FÔRMA PARA BLOCO DE COROAMENTO, EM CHAPA DE MADEIRA COMPENSADA RESINADA, E=17 MM, 2 UTILIZAÇÕES. AF_01/2024 | M2 | 7.2 | 0.23367 | 1.6824
[5 empty] | TOTAL: | 1.6824
[ Material ] | 00000002 | OXIGENIO - RECARGA DE GAS PARA CILINDRO (NAO INCLUI TROCA/MANUTENCAO DO CILINDRO) | M3
2.4 | 92715 | APARELHO PARA CORTE E SOLDA OXI-ACETILENO SOBRE RODAS, INCLUSIVE CILINDROS E MAÇARICOS - MATERIAIS NA OPERAÇÃO. AF_05/2023 | H | 528 | 2.75 | 1452
[5 empty] | TOTAL: | 1452
[ Material ] | 00013246 | PARAFUSO DE ACO ZINCADO, SEXTAVADO, COM ROSCA INTEIRA, DIAMETRO 5/16", COMPRIMENTO 3/4", COM PORCA E ARRUELA LISA LEVE | UN
4.3 | 99841 | GUARDA-CORPO PANORÂMICO COM PERFIS DE ALUMÍNIO E VIDRO LAMINADO 8 MM, FIXADO COM CHUMBADOR MECÂNICO. AF_04/2019_PS | M | 42 | 5 | 210
[5 empty] | TOTAL: | 210
[ Material ] | 00011964 | PARAFUSO DE ACO ZINCADO, TIPO CHUMBADOR PARABOLT, DIAMETRO 3/8", COMPRIMENTO 75 MM | UN
4.3 | 99841 | GUARDA-CORPO PANORÂMICO COM PERFIS DE ALUMÍNIO E VIDRO LAMINADO 8 MM, FIXADO COM CHUMBADOR MECÂNICO. AF_04/2019_PS | M | 42 | 3.333 | 139.986
[5 empty] | TOTAL: | 139.986
[ Material ] | MAT093050 | Parafuso de ferro galvanizado a fogo, rosca soberba, medindo: Parafuso de ferro galvanizado a fogo, rosca soberba, medindo: (8x150)mm, para fixação de telhas | un
5.1 | ES 10.99.0250 (A) | Deck em madeira aparelhada, formado por peças de (2x10)cm, sem intervalos e apoiadas em travessas de madeira serrada (7,5cm x 7,5cm / 3" x 3") e estrutura em toras de madeira com 25cm de diâmetro, tratado com Pentox ou similar, altura útil média de 1,50m, enterrado 1m de profundidade. | m2 | 135.61 | 2 | 271.22
[5 empty] | TOTAL: | 271.22
[ Material ] | MAT093550 | Parafuso em aço carbono 1020, sextavado, rosca parcial, M8x40 | un
5.1 | ES 10.99.0250 (A) | Deck em madeira aparelhada, formado por peças de (2x10)cm, sem intervalos e apoiadas em travessas de madeira serrada (7,5cm x 7,5cm / 3" x 3") e estrutura em toras de madeira com 25cm de diâmetro, tratado com Pentox ou similar, altura útil média de 1,50m, enterrado 1m de profundidade. | m2 | 135.61 | 10 | 1356.1
[5 empty] | TOTAL: | 1356.1
[ Material ] | MAT096500 | Peça de madeira serrada, seção (2,5cm x 22,5cm / 1" x 9") - grupo II da Tabela Classificatória de Especificações de Produtos Madeireiros | m
4.1 | PJ 25.05.0153 (B) | Mesa de jogos com 4 bancos, tampo de mesa em marmorite armado, na cor natural, tendo no centro tabuleiro de xadrez em marmorite nas cores branca e preta, pés (mesa e bancos) de concreto armado, conforme projeto FPJ. Fornecimento e colocação. | un | 6 | 1.168 | 7.008
[5 empty] | TOTAL: | 7.008
[ Material ] | MAT096600 | Peça de madeira serrada, seção (2,5cm x 30cm / 1" x 12") - grupo II da Tabela Classificatória de Especificações de Produtos Madeireiros | m
2.12 | CO 04.05.0550 (A) | Plataforma ou passarela de madeira, (2,5 x 30)cm, considerando-se o aproveitamento da madeira 20 vezes, exclusive andaime e movimentação (vide item CO 05.15.0300).(desonerado) | m2 | 4.5 | 0.15 | 0.675
4.1 | PJ 25.05.0153 (B) | Mesa de jogos com 4 bancos, tampo de mesa em marmorite armado, na cor natural, tendo no centro tabuleiro de xadrez em marmorite nas cores branca e preta, pés (mesa e bancos) de concreto armado, conforme projeto FPJ. Fornecimento e colocação. | un | 6 | 0.5 | 3
[5 empty] | TOTAL: | 3.675
[ Material ] | MAT096800 | Peça de madeira serrada, seção (7,5cm x 7,5cm / 3" x 3") - grupo II da Tabela Classificatória de Especificações de Produtos Madeireiros | m
1.12 | AD 19.05.0450 (/) | Tapume de vedação ou proteção, executado com telhas trapezoidais de aço galvanizado (esp.: 0,50mm), inclusive duas demãos de pintura esmalte sintético, na face externa, considerando a utilização das telhas 4 vezes e da moldura em perna de 3"x3", duas vezes.(desonerado) | m2 | 220 | 0.8 | 176
4.1 | PJ 25.05.0153 (B) | Mesa de jogos com 4 bancos, tampo de mesa em marmorite armado, na cor natural, tendo no centro tabuleiro de xadrez em marmorite nas cores branca e preta, pés (mesa e bancos) de concreto armado, conforme projeto FPJ. Fornecimento e colocação. | un | 6 | 0.8 | 4.8
[5 empty] | TOTAL: | 180.8
[ Material ] | 14543 | PEDRA BRITADA 1 E 2 (MEDIA), PARA REGIAO METROPOLITANA DO RIO DE JANEIRO | T
1.4 | 02.015.0001-0 | INSTALACAO E LIGACAO PROVISORIA PARA ABASTECIMENTO DE AGUA EESGOTAMENTO SANITARIO EM CANTEIRO DE OBRAS, INCLUSIVE ESCAVACAO, EXCLUSIVE REPOSICAO DA PAVIMENTACAO DO LOGRADOURO PUBLICO | UN | 1 | 0.15654 | 0.15654
3.3 | 08.027.0069-0 | SARJETA E MEIO-FIO CONJUGADO CURVO OU RETO, DE CONCRETO SIMPLES COLORIDO FCK=35MPA, MOLDADO NO LOCAL, TIPO DER-RJ, MEDINDO 0, 65M DEBASE E COM ALTURA DE 0, 30M, REJUNTAMENTO DE ARGAMASSA DE CIMENTO E AREIA, NO TRACO 1:3, 5, COM FORNECIMENTO DE TODOS OS MATERIAIS10%-PECA CURVA13, 3%-PECA CURVA (10%) E DESGASTE DE FERRAMENTAS E EPI (3%) | M | 359.95 | 0.15355 | 55.2721
4.4 | 14.010.0010-A | MASTRO METALICO EM TUBO DE FERRO GALVANIZADO DE 3" COM ALTURA DE 6, 00M, EQUIPADO COM ROLDANA COM FIXACAO EM PRISMA DE CONCRETO DE 30X30X50CM.FORNECIMENTO E COLOCACAO | UN | 3 | 0.22852 | 0.68556
[5 empty] | TOTAL: | 56.1142
[ Material ] | 00004721 | PEDRA BRITADA N. 1 (9,5 A 19 MM) POSTO PEDREIRA/FORNECEDOR, SEM FRETE | M3
7.4 | 96555 | CONCRETAGEM DE BLOCO DE COROAMENTO OU VIGA BALDRAME, FCK 30 MPA, COM USO DE JERICA - LANÇAMENTO, ADENSAMENTO E ACABAMENTO. AF_01/2024 | M3 | 15 | 0.68753 | 10.313
[5 empty] | TOTAL: | 10.313
[ Mão de Obra | 00004750 | PEDREIRO (HORISTA) | H
7.2 | 96522 | ESCAVAÇÃO MANUAL PARA BLOCO DE COROAMENTO OU SAPATA . AF_01/2024 | M3 | 15 | 1.7187 | 25.7802
7.4 | 96555 | CONCRETAGEM DE BLOCO DE COROAMENTO OU VIGA BALDRAME, FCK 30 MPA, COM USO DE JERICA - LANÇAMENTO, ADENSAMENTO E ACABAMENTO. AF_01/2024 | M3 | 15 | 2.4764 | 37.1461
[5 empty] | TOTAL: | 62.9263
[ Mão de Obra | MOD002150 | Pedreiro - assentamento de tijolo, bloco de concreto, alvenaria de pedra, serviços de lançamento de concreto | h
1.5 | AD 20.20.0050 (/) | Instalação e ligação provisórias de alimentação de energia elétrica, em baixa tensão (BT), para canteiro de obras, exclusive o fornecimento do medidor. | un | 1 | 2 | 2
2.10 | SC 05.05.0700 (A) | Demolição manual de alvenaria de tijolos furados, inclusive empilhamento dentro do canteiro de serviço. | m3 | 32.74 | 0.45 | 14.733
4.1 | PJ 25.05.0153 (B) | Mesa de jogos com 4 bancos, tampo de mesa em marmorite armado, na cor natural, tendo no centro tabuleiro de xadrez em marmorite nas cores branca e preta, pés (mesa e bancos) de concreto armado, conforme projeto FPJ. Fornecimento e colocação. | un | 6 | 1.87 | 11.22
[5 empty] | TOTAL: | 27.953
[ Material ] | 00034360 | PERFIL DE ALUMINIO ANODIZADO | KG
4.3 | 99841 | GUARDA-CORPO PANORÂMICO COM PERFIS DE ALUMÍNIO E VIDRO LAMINADO 8 MM, FIXADO COM CHUMBADOR MECÂNICO. AF_04/2019_PS | M | 42 | 3.409 | 143.178
[5 empty] | TOTAL: | 143.178
[ Material ] | 00020259 | PERFIL DE BORRACHA EPDM MACICO *12 X 15* MM PARA ESQUADRIAS | M
4.3 | 99841 | GUARDA-CORPO PANORÂMICO COM PERFIS DE ALUMÍNIO E VIDRO LAMINADO 8 MM, FIXADO COM CHUMBADOR MECÂNICO. AF_04/2019_PS | M | 42 | 3.149 | 132.258
[5 empty] | TOTAL: | 132.258
[ Material ] | RSE006448 | Perfuração Rotativa com coroa de Widia, em Rocha Sã, diâmetro 6"(150mm), vertical, inclusive deslocamento dentro do canteiro e instalação da sonda em cada furo. | m
7.5 | FD 05.65.0052 (/) | Estaca raiz com diâmetro de 6"(150mm), perfurada em rocha sã, incluindo a perfuração, o fornecimento de todos os materiais e a injeção. | m | 105 | 1 | 105
[5 empty] | TOTAL: | 105
[ Material ] | 05350 | PIGMENTO EM PO A BASE DE OXIDO DE FERRO | KG
3.3 | 08.027.0069-0 | SARJETA E MEIO-FIO CONJUGADO CURVO OU RETO, DE CONCRETO SIMPLES COLORIDO FCK=35MPA, MOLDADO NO LOCAL, TIPO DER-RJ, MEDINDO 0, 65M DEBASE E COM ALTURA DE 0, 30M, REJUNTAMENTO DE ARGAMASSA DE CIMENTO E AREIA, NO TRACO 1:3, 5, COM FORNECIMENTO DE TODOS OS MATERIAIS10%-PECA CURVA13, 3%-PECA CURVA (10%) E DESGASTE DE FERRAMENTAS E EPI (3%) | M | 359.95 | 0.449 | 161.6175
[5 empty] | TOTAL: | 161.6175
[ Mão de Obra | 00004783 | PINTOR (HORISTA) | H
1.7 | 103689 | FORNECIMENTO E INSTALAÇÃO DE PLACA DE OBRA COM CHAPA GALVANIZADA E ESTRUTURA DE MADEIRA. AF_03/2022_PS | M2 | 3.08 | 0.22979 | 0.70776
[5 empty] | TOTAL: | 0.70776
[ Mão de Obra | MOD902200 | Pintor - serviço completo de pintura, desde o emassamento até as demãos de acabamento (desonerado) | h
1.12 | AD 19.05.0450 (/) | Tapume de vedação ou proteção, executado com telhas trapezoidais de aço galvanizado (esp.: 0,50mm), inclusive duas demãos de pintura esmalte sintético, na face externa, considerando a utilização das telhas 4 vezes e da moldura em perna de 3"x3", duas vezes.(desonerado) | m2 | 220 | 0.2 | 44
[5 empty] | TOTAL: | 44
[ Material ] | RSE006950 | Pintura imunizante sobre madeira com 1 demão Pentox ou similar. | m2
5.1 | ES 10.99.0250 (A) | Deck em madeira aparelhada, formado por peças de (2x10)cm, sem intervalos e apoiadas em travessas de madeira serrada (7,5cm x 7,5cm / 3" x 3") e estrutura em toras de madeira com 25cm de diâmetro, tratado com Pentox ou similar, altura útil média de 1,50m, enterrado 1m de profundidade. | m2 | 135.61 | 4.4 | 596.684
[5 empty] | TOTAL: | 596.684
[ Material ] | RSE007140 | Pintura sobre concreto com uma demão de Primer e acabamento com 2 demãos de verniz acrílico pigmentado na cor concreto. | m2
4.2 | PJ 25.05.0054 (/) | Banco contínuo em concreto armado, aparente, assento com 50cm de largura e 15cm de espessura, sobre apoios do mesmo material, com seção de (15 x 30)cm, inclusive lixamento, pintura com verniz acrílico, escavação e reaterro. | m | 50 | 0.84 | 42
[5 empty] | TOTAL: | 42
[ Material ] | 00349 | PINUS, EM PECAS DE 2,50X30,00CM (1"X12") - GRUPOS:I,II,III EIV, DA TABELA CLASSIFICATORIA MUNICIPAL DE ESPECIFICACOES DE PRODUTOS MADEIREIROS DO MUNICIPIO RJ | M
1.4 | 02.015.0001-0 | INSTALACAO E LIGACAO PROVISORIA PARA ABASTECIMENTO DE AGUA EESGOTAMENTO SANITARIO EM CANTEIRO DE OBRAS, INCLUSIVE ESCAVACAO, EXCLUSIVE REPOSICAO DA PAVIMENTACAO DO LOGRADOURO PUBLICO | UN | 1 | 25.6905 | 25.6905
3.3 | 08.027.0069-0 | SARJETA E MEIO-FIO CONJUGADO CURVO OU RETO, DE CONCRETO SIMPLES COLORIDO FCK=35MPA, MOLDADO NO LOCAL, TIPO DER-RJ, MEDINDO 0, 65M DEBASE E COM ALTURA DE 0, 30M, REJUNTAMENTO DE ARGAMASSA DE CIMENTO E AREIA, NO TRACO 1:3, 5, COM FORNECIMENTO DE TODOS OS MATERIAIS10%-PECA CURVA13, 3%-PECA CURVA (10%) E DESGASTE DE FERRAMENTAS E EPI (3%) | M | 359.95 | 1.3563 | 488.1896
[5 empty] | TOTAL: | 513.8801
[ Material ] | 00368 | PINUS, EM PECAS DE 7,50X7,50CM (3"X3") - GRUPOS: I,II,III EIV, DA TABELA CLASSIFICATORIA MUNICIPAL DE ESPECIFICACOES DEPRODUTOS MADEIREIROS DO MUNICIPIO DO RJ | M
1.4 | 02.015.0001-0 | INSTALACAO E LIGACAO PROVISORIA PARA ABASTECIMENTO DE AGUA EESGOTAMENTO SANITARIO EM CANTEIRO DE OBRAS, INCLUSIVE ESCAVACAO, EXCLUSIVE REPOSICAO DA PAVIMENTACAO DO LOGRADOURO PUBLICO | UN | 1 | 25 | 25
3.3 | 08.027.0069-0 | SARJETA E MEIO-FIO CONJUGADO CURVO OU RETO, DE CONCRETO SIMPLES COLORIDO FCK=35MPA, MOLDADO NO LOCAL, TIPO DER-RJ, MEDINDO 0, 65M DEBASE E COM ALTURA DE 0, 30M, REJUNTAMENTO DE ARGAMASSA DE CIMENTO E AREIA, NO TRACO 1:3, 5, COM FORNECIMENTO DE TODOS OS MATERIAIS10%-PECA CURVA13, 3%-PECA CURVA (10%) E DESGASTE DE FERRAMENTAS E EPI (3%) | M | 359.95 | 0.37268 | 134.1462
[5 empty] | TOTAL: | 159.1462
[ Material ] | 00004813 | PLACA DE OBRA (PARA CONSTRUCAO CIVIL) EM CHAPA GALVANIZADA *N. 22*, ADESIVADA, DE *2,4 X 1,2* M (SEM POSTES PARA FIXACAO) | M2
1.7 | 103689 | FORNECIMENTO E INSTALAÇÃO DE PLACA DE OBRA COM CHAPA GALVANIZADA E ESTRUTURA DE MADEIRA. AF_03/2022_PS | M2 | 3.08 | 1 | 3.08
[5 empty] | TOTAL: | 3.08
[ Material ] | 14775 | PLACA DE SINALIZACAO DE OBRAS, REFLETIVAS, REVESTIDA COM PELICULA REFLETIVA GRAU TECNICO, MEDINDO APROX. (60X60)CM | UN
1.6 | 14775 | PLACA DE SINALIZACAO DE OBRAS, REFLETIVAS, REVESTIDA COM PELICULA REFLETIVA GRAU TECNICO, MEDINDO APROX. (60X60)CM | UN | 20 | 1 | 20
[5 empty] | TOTAL: | 20
[ Material ] | MAT101100 | Planta - Espécie vegetal com altura de (0,20 a 0,80)m, tipo Helicônia Psittacorum (Helicônia Papagaio) ou similar | un
6.1 | PJ 05.05.0630 (/) | Espécies vegetais com altura de (0,20 a 0,80)m, tipo Helicônia Psittacorum (Helicônia Papagaio), Xanthosoma Lindeni (Xantia), Calathea Zebrina (Calatea Zebra), Jasminum Sambac (Bogari) ou similar e considerando 12 mudas por m2. Fornecimento. | m2 | 901.96 | 12 | 10823.52
[5 empty] | TOTAL: | 10823.52
[ Material ] | 00004741 | PO DE PEDRA (POSTO PEDREIRA/FORNECEDOR, SEM FRETE) | M3
3.1 | CP-PISO INTERTRAVADO DUPLO T | EXECUÇÃO DE PAVIMENTO EM PISO INTERTRAVADO, COM BLOCO DUPLO T Natural 15x17, ESPESSURA 6 A 10 CM. RESISTENCIA A COMPRESSÃO 35 MPA OU SUPERIOR. | M2 | 1463.25 | 0.0098 | 14.3399
[5 empty] | TOTAL: | 14.3399
[ Material ] | 00004491 | PONTALETE *7,5 X 7,5* CM EM PINUS, MISTA OU EQUIVALENTE DA REGIAO - BRUTA | M
7.1 | 96537 | FABRICAÇÃO, MONTAGEM E DESMONTAGEM DE FÔRMA PARA BLOCO DE COROAMENTO, EM CHAPA DE MADEIRA COMPENSADA RESINADA, E=17 MM, 2 UTILIZAÇÕES. AF_01/2024 | M2 | 7.2 | 2.928 | 21.0816
[5 empty] | TOTAL: | 21.0816
[ Material ] | MAT111500 | Poste de concreto, reto, com seção circular, Poste de concreto, reto, com seção circular, carga nominal horizontal no topo, de 200kgf, padrão ABNT, comprimento de 7m, exclusive transporte | un
1.5 | AD 20.20.0050 (/) | Instalação e ligação provisórias de alimentação de energia elétrica, em baixa tensão (BT), para canteiro de obras, exclusive o fornecimento do medidor. | un | 1 | 1 | 1
[5 empty] | TOTAL: | 1
[ Material ] | MAT112150 | Prego com cabeça, de (18x30) | Kg
1.12 | AD 19.05.0450 (/) | Tapume de vedação ou proteção, executado com telhas trapezoidais de aço galvanizado (esp.: 0,50mm), inclusive duas demãos de pintura esmalte sintético, na face externa, considerando a utilização das telhas 4 vezes e da moldura em perna de 3"x3", duas vezes.(desonerado) | m2 | 220 | 0.05 | 11
4.1 | PJ 25.05.0153 (B) | Mesa de jogos com 4 bancos, tampo de mesa em marmorite armado, na cor natural, tendo no centro tabuleiro de xadrez em marmorite nas cores branca e preta, pés (mesa e bancos) de concreto armado, conforme projeto FPJ. Fornecimento e colocação. | un | 6 | 0.46 | 2.76
[5 empty] | TOTAL: | 13.76
[ Material ] | 00453 | PREGO COM OU SEM CABECA, EM CAIXAS DE 50KG, OU QUANTIDADES EQUIVALENTES, Nº12X12 A 18X30 | KG
1.4 | 02.015.0001-0 | INSTALACAO E LIGACAO PROVISORIA PARA ABASTECIMENTO DE AGUA EESGOTAMENTO SANITARIO EM CANTEIRO DE OBRAS, INCLUSIVE ESCAVACAO, EXCLUSIVE REPOSICAO DA PAVIMENTACAO DO LOGRADOURO PUBLICO | UN | 1 | 1 | 1
3.3 | 08.027.0069-0 | SARJETA E MEIO-FIO CONJUGADO CURVO OU RETO, DE CONCRETO SIMPLES COLORIDO FCK=35MPA, MOLDADO NO LOCAL, TIPO DER-RJ, MEDINDO 0, 65M DEBASE E COM ALTURA DE 0, 30M, REJUNTAMENTO DE ARGAMASSA DE CIMENTO E AREIA, NO TRACO 1:3, 5, COM FORNECIMENTO DE TODOS OS MATERIAIS10%-PECA CURVA13, 3%-PECA CURVA (10%) E DESGASTE DE FERRAMENTAS E EPI (3%) | M | 359.95 | 0.06776 | 24.3902
[5 empty] | TOTAL: | 25.3902
[ Material ] | 00005065 | PREGO DE ACO POLIDO COM CABECA 10 X 10 (7/8 X 17) | KG
1.7 | 103689 | FORNECIMENTO E INSTALAÇÃO DE PLACA DE OBRA COM CHAPA GALVANIZADA E ESTRUTURA DE MADEIRA. AF_03/2022_PS | M2 | 3.08 | 0.0113 | 0.034804
[5 empty] | TOTAL: | 0.034804
[ Material ] | 00020247 | PREGO DE ACO POLIDO COM CABECA 15 X 15 (1 1/4 X 13) | KG
7.1 | 96537 | FABRICAÇÃO, MONTAGEM E DESMONTAGEM DE FÔRMA PARA BLOCO DE COROAMENTO, EM CHAPA DE MADEIRA COMPENSADA RESINADA, E=17 MM, 2 UTILIZAÇÕES. AF_01/2024 | M2 | 7.2 | 0.025 | 0.18
[5 empty] | TOTAL: | 0.18
[ Material ] | 00005073 | PREGO DE ACO POLIDO COM CABECA 17 X 24 (2 1/4 X 11) | KG
7.1 | 96537 | FABRICAÇÃO, MONTAGEM E DESMONTAGEM DE FÔRMA PARA BLOCO DE COROAMENTO, EM CHAPA DE MADEIRA COMPENSADA RESINADA, E=17 MM, 2 UTILIZAÇÕES. AF_01/2024 | M2 | 7.2 | 0.064 | 0.4608
[5 empty] | TOTAL: | 0.4608
[ Material ] | 00005069 | PREGO DE ACO POLIDO COM CABECA 17 X 27 (2 1/2 X 11) | KG
1.7 | 103689 | FORNECIMENTO E INSTALAÇÃO DE PLACA DE OBRA COM CHAPA GALVANIZADA E ESTRUTURA DE MADEIRA. AF_03/2022_PS | M2 | 3.08 | 0.0132 | 0.040656
[5 empty] | TOTAL: | 0.040656
[ Material ] | 00040304 | PREGO DE ACO POLIDO COM CABECA DUPLA 17 X 27 (2 1/2 X 11) | KG
7.1 | 96537 | FABRICAÇÃO, MONTAGEM E DESMONTAGEM DE FÔRMA PARA BLOCO DE COROAMENTO, EM CHAPA DE MADEIRA COMPENSADA RESINADA, E=17 MM, 2 UTILIZAÇÕES. AF_01/2024 | M2 | 7.2 | 0.032 | 0.2304
[5 empty] | TOTAL: | 0.2304
[ Material ] | MAT112350 | Prego galvanizado, com cabeça, de (17x27), para fixação de telhas Onduline ou similar | un
1.12 | AD 19.05.0450 (/) | Tapume de vedação ou proteção, executado com telhas trapezoidais de aço galvanizado (esp.: 0,50mm), inclusive duas demãos de pintura esmalte sintético, na face externa, considerando a utilização das telhas 4 vezes e da moldura em perna de 3"x3", duas vezes.(desonerado) | m2 | 220 | 3 | 660
[5 empty] | TOTAL: | 660
[ Material ] | RSE907650 | Preparo mecânico de concreto, compreendendo a mistura e o amassamento em betoneira, exclusive materiais, considerando produção normal.(desonerado) | m3
3.2 | ET 04.60.0200 (/) | Concreto armado, executado com concreto dosado para uma resistência carcterística a commpressão de 25MPa, incluindo materiais para 1m3 de concreto, preparado segundo o item ET 05.20.0200, e colocação segundo o item ET 05.25.0706; 12m2 de área moldada de formas segundo o item ET 15.10.0100, 90Kg de aço CA-50A, inclusive mão-de-obra para corte, dobragem, montagem, tratamento de juntas de concretagem conforme o item 4.16.8 da (NBR-10839), e colocação nas formas, exclusive escoramento. A utilização deste item é recomendada para quantidades inferiores a 20m3.(desonerado) | m3 | 2.54 | 1 | 2.54
[5 empty] | TOTAL: | 2.54
[ Material ] | RSE007650 | Preparo mecânico de concreto, compreendendo a mistura e o amassamento em betoneira, exclusive materiais, considerando produção normal. | m3
4.1 | PJ 25.05.0153 (B) | Mesa de jogos com 4 bancos, tampo de mesa em marmorite armado, na cor natural, tendo no centro tabuleiro de xadrez em marmorite nas cores branca e preta, pés (mesa e bancos) de concreto armado, conforme projeto FPJ. Fornecimento e colocação. | un | 6 | 0.269 | 1.614
4.2 | PJ 25.05.0054 (/) | Banco contínuo em concreto armado, aparente, assento com 50cm de largura e 15cm de espessura, sobre apoios do mesmo material, com seção de (15 x 30)cm, inclusive lixamento, pintura com verniz acrílico, escavação e reaterro. | m | 50 | 0.15 | 7.5
[5 empty] | TOTAL: | 9.114
[ Material ] | RSE007900 | Reaterro de vala, com pó-de-pedra, compactado manualmente, inclusive fornecimento do material | m3
5.1 | ES 10.99.0250 (A) | Deck em madeira aparelhada, formado por peças de (2x10)cm, sem intervalos e apoiadas em travessas de madeira serrada (7,5cm x 7,5cm / 3" x 3") e estrutura em toras de madeira com 25cm de diâmetro, tratado com Pentox ou similar, altura útil média de 1,50m, enterrado 1m de profundidade. | m2 | 135.61 | 1.04 | 141.0344
[5 empty] | TOTAL: | 141.0344
[ Material ] | RSE007950 | Reaterro de vala, compactado a maço, em camadas de 30cm de espessura máxima, com material de boa qualidade. | m3
4.2 | PJ 25.05.0054 (/) | Banco contínuo em concreto armado, aparente, assento com 50cm de largura e 15cm de espessura, sobre apoios do mesmo material, com seção de (15 x 30)cm, inclusive lixamento, pintura com verniz acrílico, escavação e reaterro. | m | 50 | 0.397 | 19.85
[5 empty] | TOTAL: | 19.85
[ Material ] | 00702 | REGISTRO DE GAVETA BRUTO, DE 1ª QUALIDADE COM ROSCA DE AMBOSOS LADOS, DE 3/4" | UN
1.4 | 02.015.0001-0 | INSTALACAO E LIGACAO PROVISORIA PARA ABASTECIMENTO DE AGUA EESGOTAMENTO SANITARIO EM CANTEIRO DE OBRAS, INCLUSIVE ESCAVACAO, EXCLUSIVE REPOSICAO DA PAVIMENTACAO DO LOGRADOURO PUBLICO | UN | 1 | 1 | 1
[5 empty] | TOTAL: | 1
[ Material ] | MAT122300 | Roldana de porcelana, de (76x76x19)mm | un
1.5 | AD 20.20.0050 (/) | Instalação e ligação provisórias de alimentação de energia elétrica, em baixa tensão (BT), para canteiro de obras, exclusive o fornecimento do medidor. | un | 1 | 1 | 1
[5 empty] | TOTAL: | 1
[ Material ] | 00519 | SAIBRO | M3
1.4 | 02.015.0001-0 | INSTALACAO E LIGACAO PROVISORIA PARA ABASTECIMENTO DE AGUA EESGOTAMENTO SANITARIO EM CANTEIRO DE OBRAS, INCLUSIVE ESCAVACAO, EXCLUSIVE REPOSICAO DA PAVIMENTACAO DO LOGRADOURO PUBLICO | UN | 1 | 0.046 | 0.046
[5 empty] | TOTAL: | 0.046
[ Material ] | 00004509 | SARRAFO *2,5 X 10* CM EM PINUS, MISTA OU EQUIVALENTE DA REGIAO - BRUTA | M
1.7 | 103689 | FORNECIMENTO E INSTALAÇÃO DE PLACA DE OBRA COM CHAPA GALVANIZADA E ESTRUTURA DE MADEIRA. AF_03/2022_PS | M2 | 3.08 | 3.2083 | 9.8816
[5 empty] | TOTAL: | 9.8816
[ Material ] | 00004517 | SARRAFO *2,5 X 7,5* CM EM PINUS, MISTA OU EQUIVALENTE DA REGIAO - BRUTA | M
7.1 | 96537 | FABRICAÇÃO, MONTAGEM E DESMONTAGEM DE FÔRMA PARA BLOCO DE COROAMENTO, EM CHAPA DE MADEIRA COMPENSADA RESINADA, E=17 MM, 2 UTILIZAÇÕES. AF_01/2024 | M2 | 7.2 | 3.382 | 24.3504
[5 empty] | TOTAL: | 24.3504
[ Encargos | 00037373 | SEGURO - HORISTA (COLETADO CAIXA - ENCARGOS COMPLEMENTARES) | H
1.7 | 103689 | FORNECIMENTO E INSTALAÇÃO DE PLACA DE OBRA COM CHAPA GALVANIZADA E ESTRUTURA DE MADEIRA. AF_03/2022_PS | M2 | 3.08 | 1.718 | 5.2913
2.5 | 100954 | TRANSPORTE COM CAMINHÃO CARROCERIA COM GUINDAUTO (MUNCK), MOMENTO MÁXIMO DE CARGA 11,7 TM, EM VIA INTERNA (DENTRO DO CANTEIRO - UNIDADE: TXKM). AF_07/2020 | TXKM | 1170 | 0.0397 | 46.449
2.6 | 100952 | TRANSPORTE COM CAMINHÃO CARROCERIA COM GUINDAUTO (MUNCK), MOMENTO MÁXIMO DE CARGA 11,7 TM, EM VIA URBANA PAVIMENTADA, DMT ATÉ 30KM (UNIDADE: TXKM). AF_07/2020 | TXKM | 1170 | 0.0133 | 15.561
3.1 | CP-PISO INTERTRAVADO DUPLO T | EXECUÇÃO DE PAVIMENTO EM PISO INTERTRAVADO, COM BLOCO DUPLO T Natural 15x17, ESPESSURA 6 A 10 CM. RESISTENCIA A COMPRESSÃO 35 MPA OU SUPERIOR. | M2 | 1463.25 | 0.5492 | 803.6169
4.3 | 99841 | GUARDA-CORPO PANORÂMICO COM PERFIS DE ALUMÍNIO E VIDRO LAMINADO 8 MM, FIXADO COM CHUMBADOR MECÂNICO. AF_04/2019_PS | M | 42 | 6.107 | 256.494
6.5 | 103946 | PLANTIO DE GRAMA ESMERALDA OU SÃO CARLOS OU CURITIBANA, EM PLACAS. AF_07/2024 | M2 | 832.16 | 0.1663 | 138.3882
7.1 | 96537 | FABRICAÇÃO, MONTAGEM E DESMONTAGEM DE FÔRMA PARA BLOCO DE COROAMENTO, EM CHAPA DE MADEIRA COMPENSADA RESINADA, E=17 MM, 2 UTILIZAÇÕES. AF_01/2024 | M2 | 7.2 | 3.675 | 26.46
7.2 | 96522 | ESCAVAÇÃO MANUAL PARA BLOCO DE COROAMENTO OU SAPATA . AF_01/2024 | M3 | 15 | 6.124 | 91.86
7.4 | 96555 | CONCRETAGEM DE BLOCO DE COROAMENTO OU VIGA BALDRAME, FCK 30 MPA, COM USO DE JERICA - LANÇAMENTO, ADENSAMENTO E ACABAMENTO. AF_01/2024 | M3 | 15 | 9.0228 | 135.3424
8.1 | CPU-BETHC-28 | LIMPEZA FINAL DE OBRA (ÁREAS INTERNAS E EXTERNAS (M2) (M2) | M2 | 2200 | 0.245 | 539
[5 empty] | TOTAL: | 2058.4628
[ Encargos | 00040864 | SEGURO - MENSALISTA (COLETADO CAIXA - ENCARGOS COMPLEMENTARES) | MES
1.1 | 93568 | ENGENHEIRO CIVIL DE OBRA SENIOR COM ENCARGOS COMPLEMENTARES | MES | 4 | 1 | 4
1.2 | 93572 | ENCARREGADO GERAL DE OBRAS COM ENCARGOS COMPLEMENTARES | MES | 4 | 1 | 4
1.8 | 101399 | ELETRICISTA COM ENCARGOS COMPLEMENTARES | MES | 1 | 1 | 1
1.13 | 93563 | ALMOXARIFE COM ENCARGOS COMPLEMENTARES | MES | 4 | 1 | 4
6.2 | 101410 | JARDINEIRO COM ENCARGOS COMPLEMENTARES | MES | 2 | 1 | 2
[5 empty] | TOTAL: | 15
[ | 00014618 | SERRA CIRCULAR DE BANCADA COM MOTOR ELETRICO, POTENCIA DE *1600* W, PARA DISCO DE DIAMETRO DE 10" (250 MM) | UN
7.1 | 96537 | FABRICAÇÃO, MONTAGEM E DESMONTAGEM DE FÔRMA PARA BLOCO DE COROAMENTO, EM CHAPA DE MADEIRA COMPENSADA RESINADA, E=17 MM, 2 UTILIZAÇÕES. AF_01/2024 | M2 | 7.2 | 2.2351e-05 | 0.00016093
[5 empty] | TOTAL: | 0.00016093
[ Mão de Obra | 00006110 | SERRALHEIRO (HORISTA) | H
4.3 | 99841 | GUARDA-CORPO PANORÂMICO COM PERFIS DE ALUMÍNIO E VIDRO LAMINADO 8 MM, FIXADO COM CHUMBADOR MECÂNICO. AF_04/2019_PS | M | 42 | 3.3917 | 142.4511
[5 empty] | TOTAL: | 142.4511
[ Mão de Obra | MOD902450 | Servente (desonerado) | h
1.11 | AD 14.10.0200 (/) | Transporte de andaime tubular, considerando-se a área de projeção vertical do andaime, inclusive ida e volta do caminhão, carga e descarga (considerar o mínimo de 315m2xKm, para cálculo deste transporte).(desonerado) | m2.Km | 112.5 | 0.0043 | 0.48375
1.12 | AD 19.05.0450 (/) | Tapume de vedação ou proteção, executado com telhas trapezoidais de aço galvanizado (esp.: 0,50mm), inclusive duas demãos de pintura esmalte sintético, na face externa, considerando a utilização das telhas 4 vezes e da moldura em perna de 3"x3", duas vezes.(desonerado) | m2 | 220 | 0.2 | 44
2.15 | CO 04.15.0100 (/) | Montagem e desmontagem de andaime tubular, considerando-se a área vertical recoberta.(desonerado) | m2 | 48 | 0.4 | 19.2
2.16 | CO 04.15.0300 (/) | Movimentação vertical ou horizontal de plataforma ou passarela.(desonerado) | m2 | 9 | 0.033 | 0.297
3.2 | ET 04.60.0200 (/) | Concreto armado, executado com concreto dosado para uma resistência carcterística a commpressão de 25MPa, incluindo materiais para 1m3 de concreto, preparado segundo o item ET 05.20.0200, e colocação segundo o item ET 05.25.0706; 12m2 de área moldada de formas segundo o item ET 15.10.0100, 90Kg de aço CA-50A, inclusive mão-de-obra para corte, dobragem, montagem, tratamento de juntas de concretagem conforme o item 4.16.8 da (NBR-10839), e colocação nas formas, exclusive escoramento. A utilização deste item é recomendada para quantidades inferiores a 20m3.(desonerado) | m3 | 2.54 | 9.22 | 23.4188
6.6 | PJ 19.05.0451 (A) | Irrigação de gramado e/ou canteiros com Caminhão Pipa, inclusive fornecimento da água.(desonerado) | m2 | 1041.71 | 0.0025 | 2.6043
[5 empty] | TOTAL: | 90.0038
[ Mão de Obra | 00006111 | SERVENTE DE OBRAS (HORISTA) | H
1.7 | 103689 | FORNECIMENTO E INSTALAÇÃO DE PLACA DE OBRA COM CHAPA GALVANIZADA E ESTRUTURA DE MADEIRA. AF_03/2022_PS | M2 | 3.08 | 1.1423 | 3.5183
3.1 | CP-PISO INTERTRAVADO DUPLO T | EXECUÇÃO DE PAVIMENTO EM PISO INTERTRAVADO, COM BLOCO DUPLO T Natural 15x17, ESPESSURA 6 A 10 CM. RESISTENCIA A COMPRESSÃO 35 MPA OU SUPERIOR. | M2 | 1463.25 | 0.28042 | 410.3268
6.5 | 103946 | PLANTIO DE GRAMA ESMERALDA OU SÃO CARLOS OU CURITIBANA, EM PLACAS. AF_07/2024 | M2 | 832.16 | 0.14154 | 117.7825
7.2 | 96522 | ESCAVAÇÃO MANUAL PARA BLOCO DE COROAMENTO OU SAPATA . AF_01/2024 | M3 | 15 | 4.5351 | 68.0272
7.4 | 96555 | CONCRETAGEM DE BLOCO DE COROAMENTO OU VIGA BALDRAME, FCK 30 MPA, COM USO DE JERICA - LANÇAMENTO, ADENSAMENTO E ACABAMENTO. AF_01/2024 | M3 | 15 | 5.2688 | 79.0321
8.1 | CPU-BETHC-28 | LIMPEZA FINAL DE OBRA (ÁREAS INTERNAS E EXTERNAS (M2) (M2) | M2 | 2200 | 0.25019 | 550.4268
[5 empty] | TOTAL: | 1229.1138
[ Mão de Obra | MOD002450 | Servente | h
1.5 | AD 20.20.0050 (/) | Instalação e ligação provisórias de alimentação de energia elétrica, em baixa tensão (BT), para canteiro de obras, exclusive o fornecimento do medidor. | un | 1 | 8 | 8
2.1 | SC 05.05.1950 (/) | Remoção de cobertura de telhas de alumínio, exclusive suporte, estrutura ou madeiramento, medida pela projeção horizontal. | m2 | 149.53 | 0.2 | 29.906
2.10 | SC 05.05.0700 (A) | Demolição manual de alvenaria de tijolos furados, inclusive empilhamento dentro do canteiro de serviço. | m3 | 32.74 | 4.5 | 147.33
4.1 | PJ 25.05.0153 (B) | Mesa de jogos com 4 bancos, tampo de mesa em marmorite armado, na cor natural, tendo no centro tabuleiro de xadrez em marmorite nas cores branca e preta, pés (mesa e bancos) de concreto armado, conforme projeto FPJ. Fornecimento e colocação. | un | 6 | 8.05 | 48.3
5.1 | ES 10.99.0250 (A) | Deck em madeira aparelhada, formado por peças de (2x10)cm, sem intervalos e apoiadas em travessas de madeira serrada (7,5cm x 7,5cm / 3" x 3") e estrutura em toras de madeira com 25cm de diâmetro, tratado com Pentox ou similar, altura útil média de 1,50m, enterrado 1m de profundidade. | m2 | 135.61 | 10.6 | 1437.466
6.4 | PJ 20.05.0200 (/) | Aterro com terra preta simples, para execução de gramados. | m3 | 36.18 | 2.6 | 94.068
7.6 | TC 05.10.0050 (/) | Transporte horizontal de material à granel em carrinho de mão, inclusive carga a pá. | t.dam | 6580 | 0.27 | 1776.6
[5 empty] | TOTAL: | 3541.67
[ Material ] | 00039961 | SILICONE ACETICO USO GERAL INCOLOR 280 G | UN
4.3 | 99841 | GUARDA-CORPO PANORÂMICO COM PERFIS DE ALUMÍNIO E VIDRO LAMINADO 8 MM, FIXADO COM CHUMBADOR MECÂNICO. AF_04/2019_PS | M | 42 | 0.855 | 35.91
[5 empty] | TOTAL: | 35.91
[ Material ] | 00006212 | TABUA *2,5 X 30 CM EM PINUS, MISTA OU EQUIVALENTE DA REGIAO - BRUTA | M
7.1 | 96537 | FABRICAÇÃO, MONTAGEM E DESMONTAGEM DE FÔRMA PARA BLOCO DE COROAMENTO, EM CHAPA DE MADEIRA COMPENSADA RESINADA, E=17 MM, 2 UTILIZAÇÕES. AF_01/2024 | M2 | 7.2 | 1.13 | 8.136
[5 empty] | TOTAL: | 8.136
[ Material ] | MAT128550 | Tarifa de Energia elétrica tipo comercial | Kwh
4.1 | PJ 25.05.0153 (B) | Mesa de jogos com 4 bancos, tampo de mesa em marmorite armado, na cor natural, tendo no centro tabuleiro de xadrez em marmorite nas cores branca e preta, pés (mesa e bancos) de concreto armado, conforme projeto FPJ. Fornecimento e colocação. | un | 6 | 2 | 12
[5 empty] | TOTAL: | 12
[ Material ] | 00724 | TARIFA DE ENERGIA ELETRICA, TIPO COMERCIAL | KWH
3.3 | 08.027.0069-0 | SARJETA E MEIO-FIO CONJUGADO CURVO OU RETO, DE CONCRETO SIMPLES COLORIDO FCK=35MPA, MOLDADO NO LOCAL, TIPO DER-RJ, MEDINDO 0, 65M DEBASE E COM ALTURA DE 0, 30M, REJUNTAMENTO DE ARGAMASSA DE CIMENTO E AREIA, NO TRACO 1:3, 5, COM FORNECIMENTO DE TODOS OS MATERIAIS10%-PECA CURVA13, 3%-PECA CURVA (10%) E DESGASTE DE FERRAMENTAS E EPI (3%) | M | 359.95 | 0.03918 | 14.1028
[5 empty] | TOTAL: | 14.1028
[ Material ] | MAT135700 | Terra preta simples | m3
6.4 | PJ 20.05.0200 (/) | Aterro com terra preta simples, para execução de gramados. | m3 | 36.18 | 1.155 | 41.7879
[5 empty] | TOTAL: | 41.7879
[ Material ] | 00559 | TIJOLO CERAMICO, FURADO, DE (10X20X20)CM | UN
1.4 | 02.015.0001-0 | INSTALACAO E LIGACAO PROVISORIA PARA ABASTECIMENTO DE AGUA EESGOTAMENTO SANITARIO EM CANTEIRO DE OBRAS, INCLUSIVE ESCAVACAO, EXCLUSIVE REPOSICAO DA PAVIMENTACAO DO LOGRADOURO PUBLICO | UN | 1 | 30 | 30
[5 empty] | TOTAL: | 30
[ Material ] | 00558 | TIJOLO CERAMICO, MACICO, DE (07X10X20)CM | UN
1.4 | 02.015.0001-0 | INSTALACAO E LIGACAO PROVISORIA PARA ABASTECIMENTO DE AGUA EESGOTAMENTO SANITARIO EM CANTEIRO DE OBRAS, INCLUSIVE ESCAVACAO, EXCLUSIVE REPOSICAO DA PAVIMENTACAO DO LOGRADOURO PUBLICO | UN | 1 | 50 | 50
[5 empty] | TOTAL: | 50
[ Material ] | MAT136650 | Tinta - Esmalte Coralit Acetinado, semi fosco, BR 001, Coral ou similar | lata
1.12 | AD 19.05.0450 (/) | Tapume de vedação ou proteção, executado com telhas trapezoidais de aço galvanizado (esp.: 0,50mm), inclusive duas demãos de pintura esmalte sintético, na face externa, considerando a utilização das telhas 4 vezes e da moldura em perna de 3"x3", duas vezes.(desonerado) | m2 | 220 | 0.01 | 2.2
[5 empty] | TOTAL: | 2.2
[ Encargos | 00037371 | TRANSPORTE - HORISTA (COLETADO CAIXA - ENCARGOS COMPLEMENTARES) | H
1.7 | 103689 | FORNECIMENTO E INSTALAÇÃO DE PLACA DE OBRA COM CHAPA GALVANIZADA E ESTRUTURA DE MADEIRA. AF_03/2022_PS | M2 | 3.08 | 1.718 | 5.2913
2.5 | 100954 | TRANSPORTE COM CAMINHÃO CARROCERIA COM GUINDAUTO (MUNCK), MOMENTO MÁXIMO DE CARGA 11,7 TM, EM VIA INTERNA (DENTRO DO CANTEIRO - UNIDADE: TXKM). AF_07/2020 | TXKM | 1170 | 0.0397 | 46.449
2.6 | 100952 | TRANSPORTE COM CAMINHÃO CARROCERIA COM GUINDAUTO (MUNCK), MOMENTO MÁXIMO DE CARGA 11,7 TM, EM VIA URBANA PAVIMENTADA, DMT ATÉ 30KM (UNIDADE: TXKM). AF_07/2020 | TXKM | 1170 | 0.0133 | 15.561
3.1 | CP-PISO INTERTRAVADO DUPLO T | EXECUÇÃO DE PAVIMENTO EM PISO INTERTRAVADO, COM BLOCO DUPLO T Natural 15x17, ESPESSURA 6 A 10 CM. RESISTENCIA A COMPRESSÃO 35 MPA OU SUPERIOR. | M2 | 1463.25 | 0.5492 | 803.6169
4.3 | 99841 | GUARDA-CORPO PANORÂMICO COM PERFIS DE ALUMÍNIO E VIDRO LAMINADO 8 MM, FIXADO COM CHUMBADOR MECÂNICO. AF_04/2019_PS | M | 42 | 6.107 | 256.494
6.5 | 103946 | PLANTIO DE GRAMA ESMERALDA OU SÃO CARLOS OU CURITIBANA, EM PLACAS. AF_07/2024 | M2 | 832.16 | 0.1663 | 138.3882
7.1 | 96537 | FABRICAÇÃO, MONTAGEM E DESMONTAGEM DE FÔRMA PARA BLOCO DE COROAMENTO, EM CHAPA DE MADEIRA COMPENSADA RESINADA, E=17 MM, 2 UTILIZAÇÕES. AF_01/2024 | M2 | 7.2 | 3.675 | 26.46
7.2 | 96522 | ESCAVAÇÃO MANUAL PARA BLOCO DE COROAMENTO OU SAPATA . AF_01/2024 | M3 | 15 | 6.124 | 91.86
7.4 | 96555 | CONCRETAGEM DE BLOCO DE COROAMENTO OU VIGA BALDRAME, FCK 30 MPA, COM USO DE JERICA - LANÇAMENTO, ADENSAMENTO E ACABAMENTO. AF_01/2024 | M3 | 15 | 9.0228 | 135.3424
8.1 | CPU-BETHC-28 | LIMPEZA FINAL DE OBRA (ÁREAS INTERNAS E EXTERNAS (M2) (M2) | M2 | 2200 | 0.245 | 539
[5 empty] | TOTAL: | 2058.4628
[ Encargos | 00040861 | TRANSPORTE - MENSALISTA (COLETADO CAIXA - ENCARGOS COMPLEMENTARES) | MES
1.8 | 101399 | ELETRICISTA COM ENCARGOS COMPLEMENTARES | MES | 1 | 1 | 1
6.2 | 101410 | JARDINEIRO COM ENCARGOS COMPLEMENTARES | MES | 2 | 1 | 2
[5 empty] | TOTAL: | 3
[ Material ] | RSE008950 | Transporte de carga de qualquer natureza; exclusive as despesas de carga e descarga tanto da espera do caminhão como de servente ou equipamento auxiliar, em média velocidade (Vm=40Km/h), em Caminhão de Carroceria Fixa a óleo diesel, com capacidade útil de 7,5t, considerando o caminhào com guindauto de 3,5t. | t.Km
4.2 | PJ 25.05.0054 (/) | Banco contínuo em concreto armado, aparente, assento com 50cm de largura e 15cm de espessura, sobre apoios do mesmo material, com seção de (15 x 30)cm, inclusive lixamento, pintura com verniz acrílico, escavação e reaterro. | m | 50 | 3.54 | 177
5.1 | ES 10.99.0250 (A) | Deck em madeira aparelhada, formado por peças de (2x10)cm, sem intervalos e apoiadas em travessas de madeira serrada (7,5cm x 7,5cm / 3" x 3") e estrutura em toras de madeira com 25cm de diâmetro, tratado com Pentox ou similar, altura útil média de 1,50m, enterrado 1m de profundidade. | m2 | 135.61 | 89.7 | 12164.217
[5 empty] | TOTAL: | 12341.217
[ Material ] | RSE009100 | Transporte horizontal de material à granel em carrinho de mão, inclusive carga a pá. | t.dam
4.2 | PJ 25.05.0054 (/) | Banco contínuo em concreto armado, aparente, assento com 50cm de largura e 15cm de espessura, sobre apoios do mesmo material, com seção de (15 x 30)cm, inclusive lixamento, pintura com verniz acrílico, escavação e reaterro. | m | 50 | 0.354 | 17.7
[5 empty] | TOTAL: | 17.7
[ Material ] | 00843 | TUBO CERAMICO, ESGOTO SANITARIO, DE 100MM E COM COMPRIMENTODE 1,00M | M
1.4 | 02.015.0001-0 | INSTALACAO E LIGACAO PROVISORIA PARA ABASTECIMENTO DE AGUA EESGOTAMENTO SANITARIO EM CANTEIRO DE OBRAS, INCLUSIVE ESCAVACAO, EXCLUSIVE REPOSICAO DA PAVIMENTACAO DO LOGRADOURO PUBLICO | UN | 1 | 3.44 | 3.44
[5 empty] | TOTAL: | 3.44
[ Material ] | 00197 | TUBO DE ACO GALVANIZADO, COM COSTURA, PESADO, NBR 5580, DN=3" | M
4.4 | 14.010.0010-A | MASTRO METALICO EM TUBO DE FERRO GALVANIZADO DE 3" COM ALTURA DE 6, 00M, EQUIPADO COM ROLDANA COM FIXACAO EM PRISMA DE CONCRETO DE 30X30X50CM.FORNECIMENTO E COLOCACAO | UN | 3 | 6.6 | 19.8
[5 empty] | TOTAL: | 19.8
[ Material ] | 00148 | TUBO DE ACO GALVANIZADO, COM COSTURA, PESADO, NBR 5580, DN=3/4" | M
1.4 | 02.015.0001-0 | INSTALACAO E LIGACAO PROVISORIA PARA ABASTECIMENTO DE AGUA EESGOTAMENTO SANITARIO EM CANTEIRO DE OBRAS, INCLUSIVE ESCAVACAO, EXCLUSIVE REPOSICAO DA PAVIMENTACAO DO LOGRADOURO PUBLICO | UN | 1 | 30 | 30
[5 empty] | TOTAL: | 30
[ Material ] | 40114 | TUBO DE PVC RIGIDO (NBR-5688), SERIE "R", PONTA/BOLSA COM VIROLA, EM BARRAS DE 6,00M, DE 150MM | UN
1.4 | 02.015.0001-0 | INSTALACAO E LIGACAO PROVISORIA PARA ABASTECIMENTO DE AGUA EESGOTAMENTO SANITARIO EM CANTEIRO DE OBRAS, INCLUSIVE ESCAVACAO, EXCLUSIVE REPOSICAO DA PAVIMENTACAO DO LOGRADOURO PUBLICO | UN | 1 | 0.35 | 0.35
[5 empty] | TOTAL: | 0.35
[ | 00013896 | VIBRADOR DE IMERSAO, DIAMETRO DA PONTEIRA DE *45* MM, COM MOTOR ELETRICO TRIFASICO DE 2 HP (2 CV) | UN
7.4 | 96555 | CONCRETAGEM DE BLOCO DE COROAMENTO OU VIGA BALDRAME, FCK 30 MPA, COM USO DE JERICA - LANÇAMENTO, ADENSAMENTO E ACABAMENTO. AF_01/2024 | M3 | 15 | 0.0002611 | 0.0039165
[5 empty] | TOTAL: | 0.0039165
[ Material ] | 00892 | VIBRADOR DE IMERSAO, TUBO DE (48X480)MM, COM MANGOTE DE 5,00M DE COMPRIM. COM MOTOR ELETRICO DE 2CV | UN
3.3 | 08.027.0069-0 | SARJETA E MEIO-FIO CONJUGADO CURVO OU RETO, DE CONCRETO SIMPLES COLORIDO FCK=35MPA, MOLDADO NO LOCAL, TIPO DER-RJ, MEDINDO 0, 65M DEBASE E COM ALTURA DE 0, 30M, REJUNTAMENTO DE ARGAMASSA DE CIMENTO E AREIA, NO TRACO 1:3, 5, COM FORNECIMENTO DE TODOS OS MATERIAIS10%-PECA CURVA13, 3%-PECA CURVA (10%) E DESGASTE DE FERRAMENTAS E EPI (3%) | M | 359.95 | 2.4384e-05 | 0.0087771
[5 empty] | TOTAL: | 0.0087771
[ Material ] | 00034391 | VIDRO COMUM LAMINADO LISO INCOLOR DUPLO, ESPESSURA TOTAL 8 MM (CADA CAMADA DE 4 MM) - COLOCADO | M2
4.3 | 99841 | GUARDA-CORPO PANORÂMICO COM PERFIS DE ALUMÍNIO E VIDRO LAMINADO 8 MM, FIXADO COM CHUMBADOR MECÂNICO. AF_04/2019_PS | M | 42 | 0.998 | 41.916
[5 empty] | TOTAL: | 41.916

## CURVA ABC SERVICOS
CÓDIGO | DESCRIÇÃO | FONTE | TIPO | UNIDADE | QUANTIDADE | PREÇO UNITÁRIO | PREÇO TOTAL | % | ACUMUL. % | CL
ES 10.99.0250 (A) | Deck em madeira aparelhada, formado por peças de (2x10)cm, sem intervalos e apoiadas em travessas de madeira serrada (7,5cm x 7,5cm / 3" x 3") e estrutura em toras de madeira com 25cm de diâmetro, tratado com Pentox ou similar, altura útil média de 1,50m, enterrado 1m de profundidade. | SCO | Serviço | m2 | 135.61 | 3101.11 | 420541.5271 | 19.9988 | 19.9988 | A
PJ 05.05.0630 (/) | Espécies vegetais com altura de (0,20 a 0,80)m, tipo Helicônia Psittacorum (Helicônia Papagaio), Xanthosoma Lindeni (Xantia), Calathea Zebrina (Calatea Zebra), Jasminum Sambac (Bogari) ou similar e considerando 12 mudas por m2. Fornecimento. | SCO | Serviço | m2 | 901.96 | 300 | 270588 | 12.8678 | 32.8666 | A
SC 05.10.0300 (/) | Demolição, com equipamento de ar comprimido, de pisos ou pavimento de concreto armado, inclusive afastamento lateral dentro de canteiro de serviços. | SCO | Serviço | m3 | 670.77 | 359.69 | 241269.2613 | 11.4735 | 44.3402 | A
92406 | EXECUÇÃO DE PAVIMENTO EM PISO INTERTRAVADO, COM BLOCO DUPLO T Natural 15x17, ESPESSURA 6 A 10 CM. RESISTENCIA A COMPRESSÃO 35 MPA OU SUPERIOR. | SINAPI | Serviço | M2 | 1463.25 | 147.53 | 215873.2725 | 10.2658 | 54.606 | B
93568 | ENGENHEIRO CIVIL DE OBRA SENIOR COM ENCARGOS COMPLEMENTARES | SINAPI | Mão de Obra com Encargos Complementares | MES | 4 | 30666.89 | 122667.56 | 5.8334 | 60.4394 | B
10962 | ALUGUEL CACAMBA DE ACO TIPO CONTAINER C/5M3 CAPAC.P/RETIRADAENTULHO OBRA,INCL.CARREGA.,TRANSP.E DESCAR.LOCAIS AUTORIZ. | EMOP | Material | UN | 188 | 580 | 109040 | 5.1854 | 65.6248 | B
FD 05.65.0052 (/) | Estaca raiz com diâmetro de 6"(150mm), perfurada em rocha sã, incluindo a perfuração, o fornecimento de todos os materiais e a injeção. | SCO | Serviço | m | 105 | 762.9 | 80104.5 | 3.8094 | 69.4342 | B
08.027.0069-0 | SARJETA E MEIO-FIO CONJUGADO CURVO OU RETO, DE CONCRETO SIMPLES COLORIDO FCK=35MPA, MOLDADO NO LOCAL, TIPO DER-RJ, MEDINDO 0, 65M DEBASE E COM ALTURA DE 0, 30M, REJUNTAMENTO DE ARGAMASSA DE CIMENTO E AREIA, NO TRACO 1:3, 5, COM FORNECIMENTO DE TODOS OS MATERIAIS10%-PECA CURVA13, 3%-PECA CURVA (10%) E DESGASTE DE FERRAMENTAS E EPI (3%) | EMOP | Serviço | M | 359.95 | 215.81 | 77680.8095 | 3.6941 | 73.1283 | B
05.001.0177-0 | TRANSPORTE HORIZONTAL DE MATERIAL DE 1ªCATEGORIA OU ENTULHO, EM CARRINHOS, A 100, 00M DE DISTANCIA, INCLUSIVE CARGA A PA | EMOP | Serviço | M3 | 1015 | 60.3 | 61204.5 | 2.9106 | 76.0389 | B
92715 | APARELHO PARA CORTE E SOLDA OXI-ACETILENO SOBRE RODAS, INCLUSIVE CILINDROS E MAÇARICOS - MATERIAIS NA OPERAÇÃO. AF_05/2023 | SINAPI | Serviço | H | 528 | 109 | 57552 | 2.7369 | 78.7758 | B
99841 | GUARDA-CORPO PANORÂMICO COM PERFIS DE ALUMÍNIO E VIDRO LAMINADO 8 MM, FIXADO COM CHUMBADOR MECÂNICO. AF_04/2019_PS | SINAPI | Serviço | M | 42 | 1254.8 | 52701.6 | 2.5062 | 81.282 | C
TC 05.10.0050 (/) | Transporte horizontal de material à granel em carrinho de mão, inclusive carga a pá. | SCO | Serviço | t.dam | 6580 | 7.21 | 47441.8 | 2.2561 | 83.5381 | C
RSE002200 | Barracão de obra com paredes de madeira compensada, tipo chapa resinada com 10mm de espessura, piso cimentado e estrutura de madeira serrada, e cobertura de telhas onduladas de fibras vegetais e minerais com 3mm de espessura, inclusive pintura, instalações de aparelhos, esquadrias e ferragens, constando de escritório, sanitários, depósitos e torre com caixa dágua em polietileno com capacidade de 500l, reaproveitado 5 vezes, exclusive ligações provisórias. | SCO | Material | m2 | 50 | 812.45 | 40622.5 | 1.9318 | 85.4699 | C
93572 | ENCARREGADO GERAL DE OBRAS COM ENCARGOS COMPLEMENTARES | SINAPI | Mão de Obra com Encargos Complementares | MES | 4 | 8821.83 | 35287.32 | 1.6781 | 87.148 | C
PJ 25.05.0054 (/) | Banco contínuo em concreto armado, aparente, assento com 50cm de largura e 15cm de espessura, sobre apoios do mesmo material, com seção de (15 x 30)cm, inclusive lixamento, pintura com verniz acrílico, escavação e reaterro. | SCO | Serviço | m | 50 | 576.15 | 28807.5 | 1.3699 | 88.5179 | C
93563 | ALMOXARIFE COM ENCARGOS COMPLEMENTARES | SINAPI | Mão de Obra com Encargos Complementares | MES | 4 | 6254.48 | 25017.92 | 1.1897 | 89.7076 | C
103946 | PLANTIO DE GRAMA ESMERALDA OU SÃO CARLOS OU CURITIBANA, EM PLACAS. AF_07/2024 | SINAPI | Serviço | M2 | 832.16 | 22.75 | 18931.64 | 0.90029 | 90.6079 | C
CPU-BETHC-28 | LIMPEZA FINAL DE OBRA (ÁREAS INTERNAS E EXTERNAS (M2) (M2) | Composições Próprias | Serviço | M2 | 2200 | 7.8 | 17160 | 0.81604 | 91.424 | C
05.105.0102-0 | MAO-DE-OBRA DE SERRALHEIRO DE CONSTRUCAO CIVIL,INCLUSIVE ENCARGOS SOCIAIS | EMOP | Serviço | MES | 3 | 5292.32 | 15876.96 | 0.75503 | 92.179 | C
PJ 20.05.0200 (/) | Aterro com terra preta simples, para execução de gramados. | SCO | Serviço | m3 | 36.18 | 415.94 | 15048.7092 | 0.71564 | 92.8946 | C
01921 | MAO-DE-OBRA DE AJUDANTE DE CONSTRUCAO CIVIL, INCLUSIVE ENCARGOS SOCIAIS | EMOP | Mão de Obra | H | 704 | 20.19 | 14213.76 | 0.67593 | 93.5706 | C
PJ 25.05.0153 (B) | Mesa de jogos com 4 bancos, tampo de mesa em marmorite armado, na cor natural, tendo no centro tabuleiro de xadrez em marmorite nas cores branca e preta, pés (mesa e bancos) de concreto armado, conforme projeto FPJ. Fornecimento e colocação. | SCO | Serviço | un | 6 | 2120.51 | 12723.06 | 0.60504 | 94.1756 | C
AD 19.05.0450 (/) | Tapume de vedação ou proteção, executado com telhas trapezoidais de aço galvanizado (esp.: 0,50mm), inclusive duas demãos de pintura esmalte sintético, na face externa, considerando a utilização das telhas 4 vezes e da moldura em perna de 3"x3", duas vezes.(desonerado) | SCO | Serviço | m2 | 220 | 56.6 | 12452 | 0.59215 | 94.7678 | C
00041085 | AJUDANTE ESPECIALIZADO (MENSALISTA) | SINAPI | Mão de Obra | MES | 3 | 3957.24 | 11871.72 | 0.56456 | 95.3323 | C
101410 | JARDINEIRO COM ENCARGOS COMPLEMENTARES | SINAPI | Mão de Obra com Encargos Complementares | MES | 2 | 5870.32 | 11740.64 | 0.55833 | 95.8907 | C
00040909 | AJUDANTE DE SERRALHEIRO (MENSALISTA) | SINAPI | Mão de Obra | MES | 3 | 3893.29 | 11679.87 | 0.55544 | 96.4461 | C
100954 | TRANSPORTE COM CAMINHÃO CARROCERIA COM GUINDAUTO (MUNCK), MOMENTO MÁXIMO DE CARGA 11,7 TM, EM VIA INTERNA (DENTRO DO CANTEIRO - UNIDADE: TXKM). AF_07/2020 | SINAPI | Serviço | TXKM | 1170 | 9.89 | 11571.3 | 0.55027 | 96.9964 | C
96555 | CONCRETAGEM DE BLOCO DE COROAMENTO OU VIGA BALDRAME, FCK 30 MPA, COM USO DE JERICA - LANÇAMENTO, ADENSAMENTO E ACABAMENTO. AF_01/2024 | SINAPI | Serviço | M3 | 15 | 761.16 | 11417.4 | 0.54295 | 97.5393 | C
ET 04.60.0200 (/) | Concreto armado, executado com concreto dosado para uma resistência carcterística a commpressão de 25MPa, incluindo materiais para 1m3 de concreto, preparado segundo o item ET 05.20.0200, e colocação segundo o item ET 05.25.0706; 12m2 de área moldada de formas segundo o item ET 15.10.0100, 90Kg de aço CA-50A, inclusive mão-de-obra para corte, dobragem, montagem, tratamento de juntas de concretagem conforme o item 4.16.8 da (NBR-10839), e colocação nas formas, exclusive escoramento. A utilização deste item é recomendada para quantidades inferiores a 20m3.(desonerado) | SCO | Serviço | m3 | 2.54 | 3311.75 | 8411.845 | 0.40002 | 97.9393 | C
101399 | ELETRICISTA COM ENCARGOS COMPLEMENTARES | SINAPI | Mão de Obra com Encargos Complementares | MES | 1 | 6925.6 | 6925.6 | 0.32935 | 98.2687 | C
00040928 | ENCANADOR OU BOMBEIRO HIDRAULICO (MENSALISTA) | SINAPI | Mão de Obra | MES | 1 | 5047.74 | 5047.74 | 0.24004 | 98.5087 | C
02.015.0001-0 | INSTALACAO E LIGACAO PROVISORIA PARA ABASTECIMENTO DE AGUA EESGOTAMENTO SANITARIO EM CANTEIRO DE OBRAS, INCLUSIVE ESCAVACAO, EXCLUSIVE REPOSICAO DA PAVIMENTACAO DO LOGRADOURO PUBLICO | EMOP | Serviço | UN | 1 | 4800.49 | 4800.49 | 0.22829 | 98.737 | C
14.010.0010-A | MASTRO METALICO EM TUBO DE FERRO GALVANIZADO DE 3" COM ALTURA DE 6, 00M, EQUIPADO COM ROLDANA COM FIXACAO EM PRISMA DE CONCRETO DE 30X30X50CM.FORNECIMENTO E COLOCACAO | EMOP | Serviço | UN | 3 | 1551.28 | 4653.84 | 0.22131 | 98.9583 | C
SC 05.05.0700 (A) | Demolição manual de alvenaria de tijolos furados, inclusive empilhamento dentro do canteiro de serviço. | SCO | Serviço | m3 | 32.74 | 137.34 | 4496.5116 | 0.21383 | 99.1722 | C
100952 | TRANSPORTE COM CAMINHÃO CARROCERIA COM GUINDAUTO (MUNCK), MOMENTO MÁXIMO DE CARGA 11,7 TM, EM VIA URBANA PAVIMENTADA, DMT ATÉ 30KM (UNIDADE: TXKM). AF_07/2020 | SINAPI | Serviço | TXKM | 1170 | 3.31 | 3872.7 | 0.18417 | 99.3563 | C
96522 | ESCAVAÇÃO MANUAL PARA BLOCO DE COROAMENTO OU SAPATA . AF_01/2024 | SINAPI | Serviço | M3 | 15 | 206.88 | 3103.2 | 0.14757 | 99.5039 | C
AD 20.20.0050 (/) | Instalação e ligação provisórias de alimentação de energia elétrica, em baixa tensão (BT), para canteiro de obras, exclusive o fornecimento do medidor. | SCO | Serviço | un | 1 | 2234.58 | 2234.58 | 0.10627 | 99.6102 | C
14775 | PLACA DE SINALIZACAO DE OBRAS, REFLETIVAS, REVESTIDA COM PELICULA REFLETIVA GRAU TECNICO, MEDINDO APROX. (60X60)CM | EMOP | Material | UN | 20 | 92.7 | 1854 | 0.088167 | 99.6983 | C
SC 05.05.1950 (/) | Remoção de cobertura de telhas de alumínio, exclusive suporte, estrutura ou madeiramento, medida pela projeção horizontal. | SCO | Serviço | m2 | 149.53 | 12.23 | 1828.7519 | 0.086966 | 99.7853 | C
96537 | FABRICAÇÃO, MONTAGEM E DESMONTAGEM DE FÔRMA PARA BLOCO DE COROAMENTO, EM CHAPA DE MADEIRA COMPENSADA RESINADA, E=17 MM, 2 UTILIZAÇÕES. AF_01/2024 | SINAPI | Serviço | M2 | 7.2 | 221.9 | 1597.68 | 0.075978 | 99.8613 | C
103689 | FORNECIMENTO E INSTALAÇÃO DE PLACA DE OBRA COM CHAPA GALVANIZADA E ESTRUTURA DE MADEIRA. AF_03/2022_PS | SINAPI | Serviço | M2 | 3.08 | 479.95 | 1478.246 | 0.070298 | 99.9316 | C
CO 04.15.0100 (/) | Montagem e desmontagem de andaime tubular, considerando-se a área vertical recoberta.(desonerado) | SCO | Serviço | m2 | 48 | 9.85 | 472.8 | 0.022484 | 99.9541 | C
CO 04.10.0100 (A) | Aluguel de andaime tubular sobre sapatas fixas, formado por elementos de 2m de largura e 1,50m de altura, considerando-se a área da projeção vertical do andaime e pago pelo tempo necessário à sua utilização, exclusive: transporte dos elementos do andaime, até a obra (vide item AD 15.10.0200), plataforma ou passarela de Pinho ou similar (vide itens CO 05.05.0550 e CO 05.15.0300). Montagem e desmontagem dos andaimes (vide item CO 05.15.0100).(desonerado) | SCO | Serviço | m2.mês | 48 | 9 | 432 | 0.020544 | 99.9746 | C
PJ 19.05.0451 (A) | Irrigação de gramado e/ou canteiros com Caminhão Pipa, inclusive fornecimento da água.(desonerado) | SCO | Serviço | m2 | 1041.71 | 0.37 | 385.4327 | 0.018329 | 99.9929 | C
SC 05.05.0050 (/) | Arrancamento de aparelhos de iluminação, inclusive lâmpadas. | SCO | Serviço | un | 12 | 8.6 | 103.2 | 0.0049077 | 99.9978 | C
AD 14.10.0200 (/) | Transporte de andaime tubular, considerando-se a área de projeção vertical do andaime, inclusive ida e volta do caminhão, carga e descarga (considerar o mínimo de 315m2xKm, para cálculo deste transporte).(desonerado) | SCO | Serviço | m2.Km | 112.5 | 0.25 | 28.125 | 0.0013375 | 99.9992 | C
CO 04.05.0550 (A) | Plataforma ou passarela de madeira, (2,5 x 30)cm, considerando-se o aproveitamento da madeira 20 vezes, exclusive andaime e movimentação (vide item CO 05.15.0300).(desonerado) | SCO | Serviço | m2 | 4.5 | 2.24 | 10.08 | 0.00047935 | 99.9997 | C
CO 04.15.0300 (/) | Movimentação vertical ou horizontal de plataforma ou passarela.(desonerado) | SCO | Serviço | m2 | 9 | 0.81 | 7.29 | 0.00034668 | 100 | C
[6 empty] | Subtotal até 100,00% |  | 2102831.25
[6 empty] | Outros: |  | 0
[6 empty] | Valor total do Orçamento: |  | 2102831.25

## CURVA ABC INSUMOS
CÓDIGO | DESCRIÇÃO | FONTE | TIPO | UNIDADE | QUANTIDADE | PREÇO UNITÁRIO | PREÇO TOTAL | % | ACUMUL. % | CL
MAT101100 | Planta - Espécie vegetal com altura de (0,20 a 0,80)m, tipo Helicônia Psittacorum (Helicônia Papagaio) ou similar | SCO | Material | un | 10823.52 | 25 | 270588 | 12.8678 | 12.8678 | A
RSE003850 | Demolição, com equipamento de ar comprimido, de pavimentação de concreto simples, com 20cm de espessura, inclusive afastamento lateral dentro do canteiro de serviços. | SCO | Material | m2 | 3249.8807 | 41.27 | 134122.5744 | 6.3782 | 19.246 | A
00040529 | BLOQUETE/PISO INTERTRAVADO DE CONCRETO - MODELO ONDA/16 FACES/RETANGULAR/TIJOLINHO/PAVER/HOLANDES/PARALELEPIPEDO, *20 X 10* CM, E = 10 CM, RESISTENCIA DE 50 MPA, COR NATURAL | SINAPI | Material | M2 | 1469.103 | 86.78 | 127488.7583 | 6.0627 | 25.3087 | A
00040814 | ENGENHEIRO CIVIL DE OBRA SENIOR (MENSALISTA) | SINAPI | Mão de Obra | MES | 4.0445 | 29900.09 | 120930.316 | 5.7508 | 31.0595 | A
10962 | ALUGUEL CACAMBA DE ACO TIPO CONTAINER C/5M3 CAPAC.P/RETIRADAENTULHO OBRA,INCL.CARREGA.,TRANSP.E DESCAR.LOCAIS AUTORIZ. | EMOP | Material | UN | 188 | 580 | 109040 | 5.1854 | 36.2449 | A
RSE003800 | Demolição, com equipamento de ar comprimido, de pavimentação de concreto simples, com 15cm de espessura, inclusive afastamento lateral dentro do canteiro de serviços. | SCO | Material | m2 | 3249.8807 | 32.97 | 107148.565 | 5.0954 | 41.3404 | A
MOD002450 | Servente | SCO | Mão de Obra | h | 3541.67 | 25.93 | 91835.5031 | 4.3672 | 45.7076 | A
RSE005000 | Escoramento simples, fechado, de vala de pouca profundidade, inclusive fornecimento dos materiais (peças de madeira serrada - 1 x 12" e 3" x 6"). | SCO | Material | m2 | 600.7523 | 150.92 | 90665.5371 | 4.3116 | 50.0192 | B
01999 | MAO-DE-OBRA DE SERVENTE DA CONSTRUCAO CIVIL, INCLUSIVE ENCARGOS SOCIAIS | EMOP | Mão de Obra | H | 3825.0206 | 20.19 | 77227.1667 | 3.6725 | 53.6917 | B
RSE006448 | Perfuração Rotativa com coroa de Widia, em Rocha Sã, diâmetro 6"(150mm), vertical, inclusive deslocamento dentro do canteiro e instalação da sonda em cada furo. | SCO | Material | m | 105 | 663.59 | 69676.95 | 3.3135 | 57.0052 | B
MAT087600 | Madeira aparelhada, seção (2 x 10)cm - grupo III da Tabela Classificatória de Especificações de Produtos Madeireiros | SCO | Material | m | 1193.368 | 40 | 47734.72 | 2.27 | 59.2752 | B
RSE002200 | Barracão de obra com paredes de madeira compensada, tipo chapa resinada com 10mm de espessura, piso cimentado e estrutura de madeira serrada, e cobertura de telhas onduladas de fibras vegetais e minerais com 3mm de espessura, inclusive pintura, instalações de aparelhos, esquadrias e ferragens, constando de escritório, sanitários, depósitos e torre com caixa dágua em polietileno com capacidade de 500l, reaproveitado 5 vezes, exclusive ligações provisórias. | SCO | Material | m2 | 50 | 812.45 | 40622.5 | 1.9318 | 61.207 | B
RSE005400 | Formas de placas de Madeirit ou similar, empregando-se as de 14mm, resinadas e também as de 20mm de espessura, plastificadas, servindo 4 vezes, e a madeira serrada, auxiliar 1 vez, inclusive fornecimento e desmoldagem, exclusive escoramento. | SCO | Material | m2 | 325.464 | 118.38 | 38528.4283 | 1.8322 | 63.0392 | B
00000002 | OXIGENIO - RECARGA DE GAS PARA CILINDRO (NAO INCLUI TROCA/MANUTENCAO DO CILINDRO) | SINAPI | Material | M3 | 1452 | 22.9 | 33250.8 | 1.5812 | 64.6205 | B
00040818 | ENCARREGADO GERAL DE OBRAS (MENSALISTA) | SINAPI | Mão de Obra | MES | 4.0639 | 8148.29 | 33113.6728 | 1.5747 | 66.1952 | B
00034391 | VIDRO COMUM LAMINADO LISO INCOLOR DUPLO, ESPESSURA TOTAL 8 MM (CADA CAMADA DE 4 MM) - COLOCADO | SINAPI | Material | M2 | 41.916 | 787.54 | 33010.5266 | 1.5698 | 67.765 | B
RSE007900 | Reaterro de vala, com pó-de-pedra, compactado manualmente, inclusive fornecimento do material | SCO | Material | m3 | 141.0344 | 233.8 | 32973.8427 | 1.5681 | 69.3331 | B
RSE004700 | Escavação manual de vala em lodo, até 1,50m de profundidade, exclusive escoramento e esgotamento. | SCO | Material | m3 | 203.415 | 146.9 | 29881.6635 | 1.421 | 70.7541 | B
RSE004950 | Escoramento de formas de paramentos verticais, para altura de 1,50m até 5m, utilizando madeira serrada, com aproveitamento da madeira 2 vezes, inclusive retirada. | SCO | Material | m2 | 325.464 | 90.46 | 29441.4734 | 1.4001 | 72.1542 | B
00006111 | SERVENTE DE OBRAS (HORISTA) | SINAPI | Mão de Obra | H | 1229.1138 | 21.02 | 25835.9721 | 1.2286 | 73.3828 | B
MAT036700 | Concreto importado de usina, dosado racionalmente, compreendendo apenas o fornecimento de materiais, com resistência característica à compressão de Concreto importado de usina, dosado racionalmente, compreendendo apenas o fornecimento de materiais, com resistência característica à compressão de 11MPa | SCO | Material | m3 | 56.9562 | 435 | 24775.947 | 1.1782 | 74.561 | B
00000001 | ACETILENO - RECARGA DE GAS PARA CILINDRO (NAO INCLUI TROCA/MANUTENCAO DO CILINDRO) | SINAPI | Material | KG | 232.5893 | 104.5 | 24305.5798 | 1.1559 | 75.7169 | B
MOD000800 | Carpinteiro - esquadrias de madeira | SCO | Mão de Obra | h | 678.05 | 35.46 | 24043.653 | 1.1434 | 76.8603 | B
00040809 | ALMOXARIFE (MENSALISTA) | SINAPI | Mão de Obra | MES | 4.0153 | 5781.69 | 23215.3355 | 1.104 | 77.9643 | B
RSE008950 | Transporte de carga de qualquer natureza; exclusive as despesas de carga e descarga tanto da espera do caminhão como de servente ou equipamento auxiliar, em média velocidade (Vm=40Km/h), em Caminhão de Carroceria Fixa a óleo diesel, com capacidade útil de 7,5t, considerando o caminhào com guindauto de 3,5t. | SCO | Material | t.Km | 12341.217 | 1.62 | 19992.7715 | 0.95075 | 78.915 | B
06913 | MAO-DE-OBRA DE SERRALHEIRO DA CONSTRUCAOCIVIL, INCLUSIVE ENCARGOS SOCIAIS | EMOP | Mão de Obra | H | 528 | 30.07 | 15876.96 | 0.75503 | 79.6701 | B
00149 | CIMENTO PORTLAND COMPOSTO CP II-32, EM SACO DE 50KG, CONFORME ABNT NBR 16697 | EMOP | Material | KG | 25555.2751 | 0.59 | 15077.6123 | 0.71701 | 80.3871 | C
00003322 | GRAMA ESMERALDA OU SAO CARLOS OU CURITIBANA, EM PLACAS, SEM PLANTIO | SINAPI | Material | M2 | 832.16 | 17.5 | 14562.8 | 0.69253 | 81.0796 | C
RSE002500 | Carga manual e descarga mecânica de material à granel (agregados, pedra-de-mão, paralelos, terra e escombro), compreendendo os tempos para carga, descarga e manobras do Caminhão Basculante a óleo diesel, com capacidade útil de 8t, empregando 2 serventes na carga. | SCO | Material | t | 411.3739 | 35.35 | 14542.0674 | 0.69155 | 81.7712 | C
01921 | MAO-DE-OBRA DE AJUDANTE DE CONSTRUCAO CIVIL, INCLUSIVE ENCARGOS SOCIAIS | EMOP | Mão de Obra | H | 704 | 20.19 | 14213.76 | 0.67593 | 82.4471 | C
MAT135700 | Terra preta simples | SCO | Material | m3 | 41.7879 | 300 | 12536.37 | 0.59617 | 83.0433 | C
00041085 | AJUDANTE ESPECIALIZADO (MENSALISTA) | SINAPI | Mão de Obra | MES | 3 | 3957.24 | 11871.72 | 0.56456 | 83.6078 | C
00040909 | AJUDANTE DE SERRALHEIRO (MENSALISTA) | SINAPI | Mão de Obra | MES | 3 | 3893.29 | 11679.87 | 0.55544 | 84.1633 | C
00004759 | CALCETEIRO / RASTELEIRO (HORISTA) | SINAPI | Mão de Obra | H | 406.4453 | 28.35 | 11522.7248 | 0.54796 | 84.7112 | C
00037370 | ALIMENTACAO - HORISTA (COLETADO CAIXA - ENCARGOS COMPLEMENTARES) | SINAPI | Encargos Complementares | H | 2058.4628 | 4.84 | 9962.96 | 0.47379 | 85.185 | C
00000370 | AREIA MEDIA - POSTO JAZIDA/FORNECEDOR (RETIRADO NA JAZIDA, SEM TRANSPORTE) | SINAPI | Material | M3 | 95.4997 | 87.5 | 8356.2203 | 0.39738 | 85.5824 | C
MAT085850 | Madeira em tora de até 10m de comprimento, com diâmetro médio de 25cm - grupo I da Tabela Classificatória de Especificações de Produtos Madeireiros | SCO | Material | m | 223.7565 | 36.3 | 8122.361 | 0.38626 | 85.9687 | C
05350 | PIGMENTO EM PO A BASE DE OXIDO DE FERRO | EMOP | Material | KG | 161.6175 | 49.93 | 8069.5643 | 0.38375 | 86.3524 | C
00041077 | JARDINEIRO (MENSALISTA) | SINAPI | Mão de Obra | MES | 2.0077 | 3962.26 | 7954.8709 | 0.37829 | 86.7307 | C
01990 | MAO-DE-OBRA DE CARPINTEIRO DE FORMA DE CONCRETO, INCLUSIVE ENCARGOS SOCIAIS | EMOP | Mão de Obra | H | 279.602 | 27.92 | 7806.4868 | 0.37124 | 87.1019 | C
00004221 | OLEO DIESEL COMBUSTIVEL COMUM METROPOLITANO S-10 OU S-500 | SINAPI | Material | L | 1147.247 | 6.25 | 7170.2938 | 0.34098 | 87.4429 | C
00034360 | PERFIL DE ALUMINIO ANODIZADO | SINAPI | Material | KG | 143.178 | 45.54 | 6520.3261 | 0.31007 | 87.753 | C
00349 | PINUS, EM PECAS DE 2,50X30,00CM (1"X12") - GRUPOS:I,II,III EIV, DA TABELA CLASSIFICATORIA MUNICIPAL DE ESPECIFICACOES DE PRODUTOS MADEIREIROS DO MUNICIPIO RJ | EMOP | Material | M | 513.8801 | 12.39 | 6366.975 | 0.30278 | 88.0558 | C
RSE005450 | Formas de placas de Madeirit ou similar, de 20mm de espessura, plastificadas, servindo 2 vezes e madeira serrada, auxiliar servindo 3 vezes, inclusive fornecimento e desmoldagem, exclusive escoramento. | SCO | Material | m2 | 41.9 | 146.47 | 6137.093 | 0.29185 | 88.3476 | C
RSE006950 | Pintura imunizante sobre madeira com 1 demão Pentox ou similar. | SCO | Material | m2 | 596.684 | 10.12 | 6038.4421 | 0.28716 | 88.6348 | C
00001 | AREIA LAVADA, GROSSA, PARA REGIAO METROPOLITANA DO RIO DE JANEIRO | EMOP | Material | M3 | 46.9473 | 118.5 | 5563.2525 | 0.26456 | 88.8993 | C
RSE005900 | Lançamento de concreto em peças sem armadura, inclusive a colocação, o adensamento e o acabamento, exclusive o transporte (TC 05.10.0050), considerando a produção baixa. | SCO | Material | m3 | 73.7751 | 74.45 | 5492.5562 | 0.2612 | 89.1605 | C
14543 | PEDRA BRITADA 1 E 2 (MEDIA), PARA REGIAO METROPOLITANA DO RIO DE JANEIRO | EMOP | Material | T | 56.1142 | 95.8 | 5375.7427 | 0.25564 | 89.4162 | C
RSE005350 | Formas de madeira para moldagem de peças de concreto armado com paramentos planos, em lajes, vigas, paredes, etc., inclusive fornecimento dos materiais e desmoldagem servindo a madeira 1,4 vezes, tábuas de madeira serrada, com 2,5cm de espessura, servindo também para travessas, exclusive escoramento. | SCO | Material | m2 | 43.55 | 119.22 | 5192.031 | 0.24691 | 89.6631 | C
00040928 | ENCANADOR OU BOMBEIRO HIDRAULICO (MENSALISTA) | SINAPI | Mão de Obra | MES | 1 | 5047.74 | 5047.74 | 0.24004 | 89.9031 | C
00040918 | ELETRICISTA (MENSALISTA) | SINAPI | Mão de Obra | MES | 1.0281 | 4890.47 | 5027.9411 | 0.2391 | 90.1422 | C
MAT030400 | Chapa de aço galvanizado, nº: Chapa de aço galvanizado, nº: 26 (0,50mm) | SCO | Material | Kg | 392.04 | 12.64 | 4955.3856 | 0.23565 | 90.3779 | C
MAT036600 | Concreto importado de usina, dosado racionalmente, compreendendo apenas o fornecimento de materiais, com resistência característica à compressão de Concreto importado de usina, dosado racionalmente, compreendendo apenas o fornecimento de materiais, com resistência característica à compressão de 9MPa | SCO | Material | m3 | 12.2049 | 405.82 | 4952.9925 | 0.23554 | 90.6134 | C
00001379 | CIMENTO PORTLAND COMPOSTO CP II-32 | SINAPI | Material | KG | 6806.2936 | 0.66 | 4492.1538 | 0.21362 | 90.827 | C
MAT000850 | Aço CA-50, de: Aço CA-50, de: 16mm | SCO | Material | Kg | 700.86 | 6.2 | 4345.332 | 0.20664 | 91.0337 | C
00006110 | SERRALHEIRO (HORISTA) | SINAPI | Mão de Obra | H | 142.4511 | 29.46 | 4196.6103 | 0.19957 | 91.2333 | C
00040863 | EXAMES - MENSALISTA (COLETADO CAIXA - ENCARGOS COMPLEMENTARES) | SINAPI | Encargos Complementares | MES | 15 | 270.51 | 4057.65 | 0.19296 | 91.4262 | C
RSE905300 | Formas de madeira para moldagem de peças de concreto armado com paramentos planos, em lajes, vigas, paredes, etc., inclusive fornecimento dos materiais e desmoldagem servindo a madeira 2 vezes, tábuas de madeira serrada, com 2,5cm de espessura, servindo também para travessas, exclusive escoramento.(desonerado) | SCO | Material | m2 | 30.48 | 132.08 | 4025.7984 | 0.19145 | 91.6177 | C
EVE000050 | 3% incidente sobre mão de obra direta com Encargos Sociais para cobrir despesas relativa a equipamentos de proteção individual, uniformes e ferramentas | SCO | Eventuais | % | 1 | 3831.32 | 3831.32 | 0.1822 | 91.7999 | C
RSE000650 | Corte, dobragem, montagem e colocação de ferragens nas formas, aço CA-50, em barra redonda, com diâmetro maior ou igual a 16mm. | SCO | Material | Kg | 662.76 | 5.5 | 3645.18 | 0.17335 | 91.9732 | C
00037752 | CAMINHAO TOCO, PESO BRUTO TOTAL 16000 KG, CARGA UTIL MAXIMA 11030 KG, DISTANCIA ENTRE EIXOS 5,41 M, POTENCIA 185 CV (INCLUI CABINE E CHASSI, NAO INCLUI CARROCERIA) | SINAPI | Equipamento | UN | 0.0061458 | 578010.79 | 3552.3451 | 0.16893 | 92.1421 | C
RSE004840 | Escoramento de formas de caixas de concreto em geral, cintas, blocos de fundação e ou paramentos verticais até 1,5m; com aproveitamento da madeira 2 vezes, inclusive retirada. | SCO | Material | m2 | 60.45 | 58.11 | 3512.7495 | 0.16705 | 92.3092 | C
00037371 | TRANSPORTE - HORISTA (COLETADO CAIXA - ENCARGOS COMPLEMENTARES) | SINAPI | Encargos Complementares | H | 2058.4628 | 1.58 | 3252.3712 | 0.15467 | 92.4639 | C
MOD000850 | Carpinteiro - forma de concreto | SCO | Mão de Obra | h | 96.629 | 33.39 | 3226.4423 | 0.15343 | 92.6173 | C
00004096 | MOTORISTA OPERADOR DE CAMINHAO COM MUNCK (HORISTA) | SINAPI | Mão de Obra | H | 63.0251 | 49.02 | 3089.4906 | 0.14692 | 92.7642 | C
00037372 | EXAMES - HORISTA (COLETADO CAIXA - ENCARGOS COMPLEMENTARES) | SINAPI | Encargos Complementares | H | 2058.4628 | 1.43 | 2943.6018 | 0.13998 | 92.9042 | C
00040862 | ALIMENTACAO - MENSALISTA (COLETADO CAIXA - ENCARGOS COMPLEMENTARES) | SINAPI | Encargos Complementares | MES | 3 | 913.23 | 2739.69 | 0.13029 | 93.0345 | C
RSE002950 | Materiais para confecção de concreto estrutural dosado para uma resistência característica à compressão (fck) mínimo de 15MPa, inclusive perdas. Fornecimento. | SCO | Material | m3 | 7.5 | 349.28 | 2619.6 | 0.12457 | 93.1591 | C
00000252 | AJUDANTE DE SERRALHEIRO (HORISTA) | SINAPI | Mão de Obra | H | 117.0028 | 22.13 | 2589.2722 | 0.12313 | 93.2822 | C
RSE003150 | Concreto armado, executado com concreto dosado para uma resistência característica a compressão de 15MPa, incluindo materiais para 1m3 de concreto, preparado segundo o item ET 05.20.0200, e colocação segundo o item ET 05.25.0706; 12m2 de área moldada de formas segundo o item ET 15.10.0100, 60kg de aço CA-50A, inclusive mão-de-obra para corte, dobragem, montagem, tratamento de juntas de concretagem coforme o item 4.16.8 da (NBR-10839), e colocação nas formas, exclusive escoramento. A utilização deste item é recomendada para quantidades inferiores a 20m3. | SCO | Material | m3 | 0.786 | 3005.62 | 2362.4173 | 0.11234 | 93.3945 | C
RSE000500 | Aço CA-50 para armadura de concreto, com saliência ou mossa, coeficiente de conformação superficial mínimo (aderência) igual a 1,5, diâmetro de 10mm. Fornecimento, incluindo 10% de perdas e arame 18. | SCO | Material | Kg | 348 | 6.78 | 2359.44 | 0.1122 | 93.5067 | C
RSE000450 | Corte, dobragem, montagem e colocação de ferragens nas formas, aço CA-50, em barra redonda, com diâmetro entre 8mm e 12,5mm. | SCO | Material | Kg | 348 | 6.42 | 2234.16 | 0.10625 | 93.613 | C
MOD902450 | Servente (desonerado) | SCO | Mão de Obra | h | 90.0038 | 23.89 | 2150.1914 | 0.10225 | 93.7152 | C
MAT031250 | Chapa de madeira plastificada, medindo: (2200 x 1100 x 20)mm, Madeirit ou similar - grupo II da Tabela Classificatória de Especificações de Produtos Madeireiros | SCO | Material | m2 | 31.86 | 66.5 | 2118.69 | 0.10075 | 93.816 | C
00197 | TUBO DE ACO GALVANIZADO, COM COSTURA, PESADO, NBR 5580, DN=3" | EMOP | Material | M | 19.8 | 104.33 | 2065.734 | 0.098236 | 93.9142 | C
MAT087250 | Madeira serrada, seção (7,5cm x 7,5cm / 3" x 3") - grupo I da Tabela Classificatória de Especificações de Produtos Madeireiros | SCO | Material | m | 291.5615 | 6.95 | 2026.3524 | 0.096363 | 94.0106 | C
01991 | MAO-DE-OBRA DE CALCETEIRO, INCLUSIVE ENCARGOS SOCIAIS | EMOP | Mão de Obra | H | 71.99 | 27.92 | 2009.9608 | 0.095584 | 94.1062 | C
MAT136650 | Tinta - Esmalte Coralit Acetinado, semi fosco, BR 001, Coral ou similar | SCO | Material | lata | 2.2 | 875 | 1925 | 0.091543 | 94.1977 | C
14775 | PLACA DE SINALIZACAO DE OBRAS, REFLETIVAS, REVESTIDA COM PELICULA REFLETIVA GRAU TECNICO, MEDINDO APROX. (60X60)CM | EMOP | Material | UN | 20 | 92.7 | 1854 | 0.088167 | 94.2859 | C
00004750 | PEDREIRO (HORISTA) | SINAPI | Mão de Obra | H | 62.9263 | 29.46 | 1853.8101 | 0.088158 | 94.374 | C
00020259 | PERFIL DE BORRACHA EPDM MACICO *12 X 15* MM PARA ESQUADRIAS | SINAPI | Material | M | 132.258 | 13.3 | 1759.0314 | 0.083651 | 94.4577 | C
RSE007140 | Pintura sobre concreto com uma demão de Primer e acabamento com 2 demãos de verniz acrílico pigmentado na cor concreto. | SCO | Material | m2 | 42 | 40.56 | 1703.52 | 0.081011 | 94.5387 | C
00043491 | EPI - FAMILIA SERVENTE - HORISTA (ENCARGOS COMPLEMENTARES - COLETADO CAIXA) | SINAPI | Encargos Complementares | H | 1203.5975 | 1.39 | 1673.0006 | 0.079559 | 94.6183 | C
RSE005728 | Injeção de argamassa de cimento e areia, com resistência de 20MPa, conforme ABNT NBR 6122, utilizando bomba de argamassa, destinada a execução de fundações, inclusive o fornecimento de materiais. | SCO | Material | m3 | 1.9005 | 787.31 | 1496.2827 | 0.071156 | 94.6894 | C
MAT096800 | Peça de madeira serrada, seção (7,5cm x 7,5cm / 3" x 3") - grupo II da Tabela Classificatória de Especificações de Produtos Madeireiros | SCO | Material | m | 180.8 | 8.18 | 1478.944 | 0.070331 | 94.7597 | C
00004741 | PO DE PEDRA (POSTO PEDREIRA/FORNECEDOR, SEM FRETE) | SINAPI | Material | M3 | 14.3399 | 102.18 | 1465.2459 | 0.06968 | 94.8294 | C
MOD902200 | Pintor - serviço completo de pintura, desde o emassamento até as demãos de acabamento (desonerado) | SCO | Mão de Obra | h | 44 | 30.57 | 1345.08 | 0.063965 | 94.8934 | C
MOD900850 | Carpinteiro - forma de concreto (desonerado) | SCO | Mão de Obra | h | 44 | 30.57 | 1345.08 | 0.063965 | 94.9574 | C
00688 | LIGACAO DE AGUA, PARA INSTALACAO NO PASSEIO, DE 3/4", VAZAODE 3,0M3/H | EMOP | Material | UN | 1 | 1340.89 | 1340.89 | 0.063766 | 95.0211 | C
RSE004600 | Escavação manual de vala em material de 1ª categoria (areia, argila ou piçarra), até 1,50m, exclusive escoramento e esgotamento. | SCO | Material | m3 | 23.1 | 53.42 | 1234.002 | 0.058683 | 95.0798 | C
00004813 | PLACA DE OBRA (PARA CONSTRUCAO CIVIL) EM CHAPA GALVANIZADA *N. 22*, ADESIVADA, DE *2,4 X 1,2* M (SEM POSTES PARA FIXACAO) | SINAPI | Material | M2 | 3.08 | 400 | 1232 | 0.058588 | 95.1384 | C
MAT093550 | Parafuso em aço carbono 1020, sextavado, rosca parcial, M8x40 | SCO | Material | un | 1356.1 | 0.86 | 1166.246 | 0.055461 | 95.1939 | C
00004721 | PEDRA BRITADA N. 1 (9,5 A 19 MM) POSTO PEDREIRA/FORNECEDOR, SEM FRETE | SINAPI | Material | M3 | 10.313 | 108.18 | 1115.6582 | 0.053055 | 95.2469 | C
RSE007950 | Reaterro de vala, compactado a maço, em camadas de 30cm de espessura máxima, com material de boa qualidade. | SCO | Material | m3 | 19.85 | 56.08 | 1113.188 | 0.052938 | 95.2998 | C
REQ005901 | Caminhoneta de serviço, com cabine e caçamba, com motor bicombustível, cabine simples, com ar condicionado e direção hidráulica, capacidade de carga mínima de 650Kg, tração 4 x 2, com motorista e material de operação. Custo horário improdutivo (motor funcionando). | SCO | Equipamento | h | 12 | 92.32 | 1107.84 | 0.052683 | 95.3525 | C
00368 | PINUS, EM PECAS DE 7,50X7,50CM (3"X3") - GRUPOS: I,II,III EIV, DA TABELA CLASSIFICATORIA MUNICIPAL DE ESPECIFICACOES DEPRODUTOS MADEIREIROS DO MUNICIPIO DO RJ | EMOP | Material | M | 159.1462 | 6.95 | 1106.0659 | 0.052599 | 95.4051 | C
00003363 | GUINDAUTO HIDRAULICO, CAPACIDADE MAXIMA DE CARGA 6200 KG, MOMENTO MAXIMO DE CARGA 11,7 TM, ALCANCE MAXIMO HORIZONTAL 9,70 M, PARA MONTAGEM SOBRE CHASSI DE CAMINHAO PBT MINIMO 13000 KG (INCLUI MONTAGEM, NAO INCLUI CAMINHAO) | SINAPI | Equipamento | UN | 0.0076601 | 143750 | 1101.1387 | 0.052365 | 95.4575 | C
MOD002150 | Pedreiro - assentamento de tijolo, bloco de concreto, alvenaria de pedra, serviços de lançamento de concreto | SCO | Mão de Obra | h | 27.953 | 37 | 1034.261 | 0.049184 | 95.5067 | C
MOD001450 | Marmorista - execução de marmorite | SCO | Mão de Obra | h | 27.6 | 37 | 1021.2 | 0.048563 | 95.5552 | C
RSE903100 | Materiais para confecção de concreto estrutural dosado para uma resistência característica à compressão (fck) mínimo de 25MPa, inclusive perdas. Fornecimento.(desonerado) | SCO | Material | m3 | 2.54 | 401.76 | 1020.4704 | 0.048528 | 95.6038 | C
01968 | MAO-DE-OBRA DE PEDREIRO, INCLUSIVE ENCARGOS SOCIAIS | EMOP | Mão de Obra | H | 36.5047 | 27.92 | 1019.2122 | 0.048469 | 95.6522 | C
MAT111500 | Poste de concreto, reto, com seção circular, Poste de concreto, reto, com seção circular, carga nominal horizontal no topo, de 200kgf, padrão ABNT, comprimento de 7m, exclusive transporte | SCO | Material | un | 1 | 1012 | 1012 | 0.048126 | 95.7004 | C
00043489 | EPI - FAMILIA PEDREIRO - HORISTA (ENCARGOS COMPLEMENTARES - COLETADO CAIXA) | SINAPI | Encargos Complementares | H | 742.9733 | 1.31 | 973.295 | 0.046285 | 95.7466 | C
00043499 | EPI - FAMILIA ENCARREGADO GERAL - MENSALISTA (ENCARGOS COMPLEMENTARES - COLETADO CAIXA) | SINAPI | Encargos Complementares | MES | 4 | 241.99 | 967.96 | 0.046031 | 95.7927 | C
00039961 | SILICONE ACETICO USO GERAL INCOLOR 280 G | SINAPI | Material | UN | 35.91 | 26.3 | 944.433 | 0.044912 | 95.8376 | C
RSE003250 | Concreto importado de usina dosado racionalmente para uma resistência característica à compressão de 15MPa. | SCO | Material | m3 | 1.614 | 561.83 | 906.7936 | 0.043123 | 95.8807 | C
00040861 | TRANSPORTE - MENSALISTA (COLETADO CAIXA - ENCARGOS COMPLEMENTARES) | SINAPI | Encargos Complementares | MES | 3 | 298.71 | 896.13 | 0.042615 | 95.9233 | C
RSE007650 | Preparo mecânico de concreto, compreendendo a mistura e o amassamento em betoneira, exclusive materiais, considerando produção normal. | SCO | Material | m3 | 9.114 | 96.35 | 878.1339 | 0.04176 | 95.9651 | C
MAT000650 | Aço CA-50, de: Aço CA-50, de: 6,30mm | SCO | Material | Kg | 118.9185 | 7 | 832.4295 | 0.039586 | 96.0047 | C
00043467 | FERRAMENTAS - FAMILIA SERVENTE - HORISTA (ENCARGOS COMPLEMENTARES - COLETADO CAIXA) | SINAPI | Encargos Complementares | H | 1203.5975 | 0.61 | 734.1945 | 0.034915 | 96.0396 | C
MOD900450 | Armador - de concreto armado (desonerado) | SCO | Mão de Obra | h | 23.4188 | 30.57 | 715.9127 | 0.034045 | 96.0736 | C
00148 | TUBO DE ACO GALVANIZADO, COM COSTURA, PESADO, NBR 5580, DN=3/4" | EMOP | Material | M | 30 | 22.88 | 686.4 | 0.032642 | 96.1063 | C
MOD001400 | Marmorista - assentamento de mármore e granito | SCO | Mão de Obra | h | 18 | 37 | 666 | 0.031672 | 96.1379 | C
00043494 | EPI - FAMILIA ALMOXARIFE - MENSALISTA (ENCARGOS COMPLEMENTARES - COLETADO CAIXA) | SINAPI | Encargos Complementares | MES | 4 | 153.54 | 614.16 | 0.029206 | 96.1672 | C
20115 | MAO-DE-OBRA DE PEDREIRO, INCLUSIVE ENCARGOS SOCIAIS DESONERADOS | EMOP | Mão de Obra | H | 24 | 25.13 | 603.12 | 0.028681 | 96.1958 | C
00043498 | EPI - FAMILIA ENGENHEIRO CIVIL - MENSALISTA (ENCARGOS COMPLEMENTARES - COLETADO CAIXA) | SINAPI | Encargos Complementares | MES | 4 | 146 | 584 | 0.027772 | 96.2236 | C
00043465 | FERRAMENTAS - FAMILIA PEDREIRO - HORISTA (ENCARGOS COMPLEMENTARES - COLETADO CAIXA) | SINAPI | Encargos Complementares | H | 742.9733 | 0.78 | 579.5192 | 0.027559 | 96.2512 | C
00001213 | CARPINTEIRO DE FORMAS PARA CONCRETO (HORISTA) | SINAPI | Mão de Obra | H | 19.2748 | 29.07 | 560.3192 | 0.026646 | 96.2778 | C
00037666 | OPERADOR DE BETONEIRA ESTACIONARIA / MISTURADOR (HORISTA) | SINAPI | Mão de Obra | H | 21.7553 | 25.26 | 549.5388 | 0.026133 | 96.3039 | C
00001332 | CHAPA DE ACO GROSSA, ASTM A36, E = 3/8" (9,53 MM) 74,69 KG/M2 | SINAPI | Material | KG | 58.8 | 9.12 | 536.256 | 0.025502 | 96.3294 | C
00044503 | JARDINEIRO (HORISTA) | SINAPI | Mão de Obra | H | 23.1682 | 22.53 | 521.9787 | 0.024823 | 96.3543 | C
00043501 | EPI - FAMILIA PEDREIRO - MENSALISTA (ENCARGOS COMPLEMENTARES - COLETADO CAIXA) | SINAPI | Encargos Complementares | MES | 2 | 247.11 | 494.22 | 0.023503 | 96.3778 | C
RSE000100 | Corte, dobragem, montagem e colocação de ferragens nas formas, aço CA-25, barra redonda com diâmetro entre 6,3mm a 8mm. | SCO | Material | Kg | 80.8185 | 6.11 | 493.801 | 0.023483 | 96.4013 | C
MAT093050 | Parafuso de ferro galvanizado a fogo, rosca soberba, medindo: Parafuso de ferro galvanizado a fogo, rosca soberba, medindo: (8x150)mm, para fixação de telhas | SCO | Material | un | 271.22 | 1.8 | 488.196 | 0.023216 | 96.4245 | C
RSE006170 | Lixamento de concreto aparente com lixadeira elétrica | SCO | Material | m2 | 42 | 11.46 | 481.32 | 0.022889 | 96.4474 | C
00011964 | PARAFUSO DE ACO ZINCADO, TIPO CHUMBADOR PARABOLT, DIAMETRO 3/8", COMPRIMENTO 75 MM | SINAPI | Material | UN | 139.986 | 3.2 | 447.9552 | 0.021302 | 96.4687 | C
20132 | MAO-DE-OBRA DE SERVENTE DA CONSTRUCAO CIVIL, INCLUSIVE ENCARGOS SOCIAIS DESONERADOS | EMOP | Mão de Obra | H | 24 | 18.17 | 436.08 | 0.020738 | 96.4894 | C
IEQ011550 | Dois elementos TS-3A, 2 diagonais X, para torre-andaime Jahu ou similar | SCO | Equipamento | dia | 576 | 0.75 | 432 | 0.020544 | 96.5099 | C
00453 | PREGO COM OU SEM CABECA, EM CAIXAS DE 50KG, OU QUANTIDADES EQUIVALENTES, Nº12X12 A 18X30 | EMOP | Material | KG | 25.3902 | 15.35 | 389.7398 | 0.018534 | 96.5285 | C
00788 | CAIXA D'AGUA DE FIBRA DE VIDRO OU POLIETILENO, COM CAPACIDADE DE 1000 LITROS | EMOP | Material | UN | 1 | 376.88 | 376.88 | 0.017923 | 96.5464 | C
MOD000950 | Eletricista - instalação elétrica predial e industrial comum | SCO | Mão de Obra | h | 11 | 33.39 | 367.29 | 0.017466 | 96.5639 | C
RSE006000 | Lançamento de concreto em peças armadas, inclusive a colocação, o adensamento e o acabamento, exclusive o transporte (TC 05.10.0050), considerando a produção baixa. | SCO | Material | m3 | 4.5 | 76.5 | 344.25 | 0.016371 | 96.5802 | C
MAT000700 | Aço CA-50, de: Aço CA-50, de: 8mm | SCO | Material | Kg | 45.72 | 7.44 | 340.1568 | 0.016176 | 96.5964 | C
01993 | MAO-DE-OBRA DE BOMBEIRO HIDRAULICO DA CONSTRUCAO CIVIL, INCLUSIVE ENCARGOS SOCIAIS | EMOP | Mão de Obra | H | 11 | 27.92 | 307.12 | 0.014605 | 96.611 | C
00043477 | FERRAMENTAS - FAMILIA PEDREIRO - MENSALISTA (ENCARGOS COMPLEMENTARES - COLETADO CAIXA) | SINAPI | Encargos Complementares | MES | 2 | 147.87 | 295.74 | 0.014064 | 96.6251 | C
MAT000800 | Aço CA-50, de: Aço CA-50, de: 12,50mm | SCO | Material | Kg | 45.72 | 6.16 | 281.6352 | 0.013393 | 96.6385 | C
MAT000750 | Aço CA-50, de: Aço CA-50, de: 10mm | SCO | Material | Kg | 45.72 | 5.85 | 267.462 | 0.012719 | 96.6512 | C
MAT041650 | Corante preto | SCO | Material | Kg | 6 | 41 | 246 | 0.011699 | 96.6629 | C
01967 | MAO-DE-OBRA DE CARPINTEIRO DE ESQUADRIASDE MADEIRA INCLUSIVEENCARGOS SOCIAIS | EMOP | Mão de Obra | H | 8 | 30.07 | 240.56 | 0.01144 | 96.6743 | C
00000003 | ACIDO CLORIDRICO / ACIDO MURIATICO, DILUICAO 10% A 12% PARA USO EM LIMPEZA | SINAPI | Material | L | 13.2 | 18.22 | 240.504 | 0.011437 | 96.6858 | C
RSE908600 | Água comercial. Fornecimento, exclusive transporte.(desonerado) | SCO | Material | m3 | 10.4171 | 23.04 | 240.01 | 0.011414 | 96.6972 | C
00043496 | EPI - FAMILIA ELETRICISTA - MENSALISTA (ENCARGOS COMPLEMENTARES - COLETADO CAIXA) | SINAPI | Encargos Complementares | MES | 1 | 238.02 | 238.02 | 0.011319 | 96.7085 | C
00215 | GASOLINA COMUM NA BOMBA | EMOP | Material | L | 38.0101 | 6.19 | 235.2827 | 0.011189 | 96.7197 | C
MAT064950 | Grana de mármore Branco Nacional nº 1, para marmorite | SCO | Material | Kg | 266.04 | 0.88 | 234.1152 | 0.011133 | 96.7308 | C
00040864 | SEGURO - MENSALISTA (COLETADO CAIXA - ENCARGOS COMPLEMENTARES) | SINAPI | Encargos Complementares | MES | 15 | 15.46 | 231.9 | 0.011028 | 96.7419 | C
00995 | DESMOLDANTE PROTETOR DE FORMAS EM EMULSAO OLEOSA | EMOP | Material | L | 17.0731 | 13.3 | 227.0729 | 0.010798 | 96.7527 | C
RSE907650 | Preparo mecânico de concreto, compreendendo a mistura e o amassamento em betoneira, exclusive materiais, considerando produção normal.(desonerado) | SCO | Material | m3 | 2.54 | 89.15 | 226.441 | 0.010768 | 96.7634 | C
00011280 | CORTADEIRA DE PISO DE CONCRETO E ASFALTO, PARA DISCO PADRAO DE DIAMETRO 350 MM (14") OU 450 MM (18"), MOTOR A GASOLINA, POTENCIA 13 HP, SEM DISCO | SINAPI | Equipamento | UN | 0.016276 | 13262.8 | 215.8664 | 0.010266 | 96.7737 | C
RSE906050 | Lançamento de concreto em peças armadas, inclusive a colocação, o adensamento e o acabamento, exclusive o transporte (TC 05.10.0050), considerando a produção normal.(desonerado) | SCO | Material | m3 | 2.54 | 82.15 | 208.661 | 0.0099229 | 96.7836 | C
00001358 | CHAPA/PAINEL DE MADEIRA COMPENSADA RESINADA (MADEIRITE RESINADO ROSA) PARA FORMA DE CONCRETO, DE 2200 X 1100 MM, E = 17 MM | SINAPI | Material | M2 | 4.5288 | 45.9 | 207.8719 | 0.0098853 | 96.7935 | C
MAT023750 | Cabo de cobre rígido, 750V, PVC/70°C, de Cabo de cobre rígido, 750V, PVC/70°C, de 16mm2 | SCO | Material | m | 24 | 8.63 | 207.12 | 0.0098496 | 96.8033 | C
REQ001450 | Caminhão com Carroceria Fixa, capacidade de 7,5t, com motorista, material de operação e material de manutenção, com as seguintes especificações mínimas: motor diesel de 162CV. Custo horário produtivo. | SCO | Equipamento | h | 1.0344 | 189.67 | 196.1946 | 0.00933 | 96.8127 | C
MAT005700 | Arame recozido Arame recozido nº 18 | SCO | Material | Kg | 17.358 | 11.2 | 194.4096 | 0.0092451 | 96.8219 | C
00004491 | PONTALETE *7,5 X 7,5* CM EM PINUS, MISTA OU EQUIVALENTE DA REGIAO - BRUTA | SINAPI | Material | M | 21.0816 | 8.71 | 183.6207 | 0.0087321 | 96.8306 | C
MAT112150 | Prego com cabeça, de (18x30) | SCO | Material | Kg | 13.76 | 12.91 | 177.6416 | 0.0084477 | 96.8391 | C
REQ006001 | Caminhoneta de serviço, com cabine e caçamba, com motor bicombustível, cabine simples, com ar condicionado e direção hidráulica, capacidade de carga mínima de 650Kg, tração 4 x 2, com motorista, material de operação e material de manutenção. Custo horário produtivo. | SCO | Equipamento | h | 6 | 27.8 | 166.8 | 0.0079322 | 96.847 | C
00037373 | SEGURO - HORISTA (COLETADO CAIXA - ENCARGOS COMPLEMENTARES) | SINAPI | Encargos Complementares | H | 2058.4628 | 0.08 | 164.677 | 0.0078312 | 96.8549 | C
MAT076300 | Junta plastificada para marmorite sendo a altura de 17mm e espessura de 3mm | SCO | Material | m | 108 | 1.5 | 162 | 0.0077039 | 96.8626 | C
00043472 | FERRAMENTAS - FAMILIA ELETRICISTA - MENSALISTA (ENCARGOS COMPLEMENTARES - COLETADO CAIXA) | SINAPI | Encargos Complementares | MES | 1 | 161.73 | 161.73 | 0.0076911 | 96.8703 | C
00006117 | CARPINTEIRO AUXILIAR (HORISTA) | SINAPI | Mão de Obra | H | 6.9921 | 22.13 | 154.7352 | 0.0073584 | 96.8776 | C
00001442 | COMPACTADOR DE SOLO TIPO PLACA VIBRATORIA REVERSIVEL, A GASOLINA 4 TEMPOS, PESO 125 A 150 KG, FORCA CENTRIF. 2500 A 2800 KGF, LARG. TRABALHO 400 A 450 MM, FREQ. VIBRACAO 4300 A 4500 RPM, VELOC. TRABALHO 15 A 20 M/MIN, POT. 5,5 A 6,0 HP | SINAPI | Equipamento | UN | 0.014255 | 10731.19 | 152.9684 | 0.0072744 | 96.8849 | C
00004222 | GASOLINA COMUM | SINAPI | Material | L | 22.6014 | 6.18 | 139.6764 | 0.0066423 | 96.8915 | C
MAT112350 | Prego galvanizado, com cabeça, de (17x27), para fixação de telhas Onduline ou similar | SCO | Material | un | 660 | 0.21 | 138.6 | 0.0065911 | 96.8981 | C
MAT033700 | Cimento Portland, tipo 320, saco de 50Kg | SCO | Material | Kg | 231.78 | 0.59 | 136.7502 | 0.0065031 | 96.9046 | C
MAT096500 | Peça de madeira serrada, seção (2,5cm x 22,5cm / 1" x 9") - grupo II da Tabela Classificatória de Especificações de Produtos Madeireiros | SCO | Material | m | 7.008 | 18.89 | 132.3811 | 0.0062954 | 96.9109 | C
RSE009100 | Transporte horizontal de material à granel em carrinho de mão, inclusive carga a pá. | SCO | Material | t.dam | 17.7 | 7.21 | 127.617 | 0.0060688 | 96.917 | C
RSE004900 | Escoramento de formas até 3,00m de pé direito, utilizando madeira serrada, tábuas empregadas 3 vezes, prumos 4 vezes. | SCO | Material | m3 | 6.75 | 18.7 | 126.225 | 0.0060026 | 96.923 | C
00013246 | PARAFUSO DE ACO ZINCADO, SEXTAVADO, COM ROSCA INTEIRA, DIAMETRO 5/16", COMPRIMENTO 3/4", COM PORCA E ARRUELA LISA LEVE | SINAPI | Material | UN | 210 | 0.6 | 126 | 0.0059919 | 96.929 | C
00843 | TUBO CERAMICO, ESGOTO SANITARIO, DE 100MM E COM COMPRIMENTODE 1,00M | EMOP | Material | M | 3.44 | 35.2 | 121.088 | 0.0057583 | 96.9347 | C
00006212 | TABUA *2,5 X 30 CM EM PINUS, MISTA OU EQUIVALENTE DA REGIAO - BRUTA | SINAPI | Material | M | 8.136 | 14.45 | 117.5652 | 0.0055908 | 96.9403 | C
MAT048250 | Disjuntor trifásico, de 60A, tipo C, Eletromar ou similar | SCO | Material | un | 1 | 101.97 | 101.97 | 0.0048492 | 96.9452 | C
40114 | TUBO DE PVC RIGIDO (NBR-5688), SERIE "R", PONTA/BOLSA COM VIROLA, EM BARRAS DE 6,00M, DE 150MM | EMOP | Material | UN | 0.35 | 290.87 | 101.8045 | 0.0048413 | 96.95 | C
RSE000700 | Aço CA-60 para armadura de concreto, redondo, sem saliência ou mossa, coeficiente de conformação superficial mínimo (aderência) igual a 1,5, diâmetro de 5mm. Fornecimento, incluindo 10% de perdas e arame 18. | SCO | Material | Kg | 12 | 8.45 | 101.4 | 0.0048221 | 96.9548 | C
MAT000950 | Aço CA-50, de: Aço CA-50, de: 25mm | SCO | Material | Kg | 15.24 | 6.2 | 94.488 | 0.0044934 | 96.9593 | C
MAT066550 | Haste de aterramento cobreada, alta camada, de (5/8"x2,40m) | SCO | Material | un | 1 | 93.76 | 93.76 | 0.0044588 | 96.9638 | C
MAT026300 | Caixa em noryl e policarbonato, para medidor trifásico, padrão Light | SCO | Material | un | 1 | 86.6 | 86.6 | 0.0041183 | 96.9679 | C
00218 | OLEO DIESEL COMBUSTIVEL COMUM, NA BOMBA | EMOP | Material | L | 13.4019 | 6.19 | 82.9579 | 0.0039451 | 96.9719 | C
RSE000750 | Corte, dobragem, montagem e colocação de ferragens nas formas, aço CA-60, em fio redondo, com diâmetro entre 4,2mm a 6mm. | SCO | Material | Kg | 12 | 6.72 | 80.64 | 0.0038348 | 96.9757 | C
MAT033600 | Cimento branco Irajá ou similar, saco de 50Kg | SCO | Material | Kg | 21.3 | 3.69 | 78.597 | 0.0037377 | 96.9794 | C
00043488 | EPI - FAMILIA OPERADOR ESCAVADEIRA - HORISTA (ENCARGOS COMPLEMENTARES - COLETADO CAIXA) | SINAPI | Encargos Complementares | H | 85.2492 | 0.89 | 75.8718 | 0.0036081 | 96.983 | C
REQ001550 | Caminhão com Carroceria Fixa, capacidade de 7,5t, com motorista, com as seguintes especificações mínimas: motor diesel de 162CV. Custo horário improdutivo (motor desligado). | SCO | Equipamento | h | 2.16 | 35.06 | 75.7296 | 0.0036013 | 96.9866 | C
00004517 | SARRAFO *2,5 X 7,5* CM EM PINUS, MISTA OU EQUIVALENTE DA REGIAO - BRUTA | SINAPI | Material | M | 24.3504 | 3.05 | 74.2687 | 0.0035318 | 96.9902 | C
01598 | CAMINHAO BASCULANTE, NO TOCO, PRECO SEM PNEUS, CAPACIDADE DE4,00M3 | EMOP | Material | UN | 0.00016443 | 431050.8 | 70.8785 | 0.0033706 | 96.9935 | C
REQ901900 | Caminhão tanque, com capacidade de 6000 litros, com motorista e material de operação, com as seguintes especificações mínimas: motor diesel de 162CV, pipa com motobamba e barra de irrigação. Custo horário improdutivo (motor funcionando).(desonerado) | SCO | Equipamento | h | 0.7292 | 92.16 | 67.2028 | 0.0031958 | 96.9967 | C
00043475 | FERRAMENTAS - FAMILIA ENCARREGADO GERAL - MENSALISTA (ENCARGOS COMPLEMENTARES - COLETADO CAIXA) | SINAPI | Encargos Complementares | MES | 4 | 15.46 | 61.84 | 0.0029408 | 96.9997 | C
00004230 | OPERADOR DE MAQUINAS E TRATORES DIVERSOS - TERRAPLANAGEM (HORISTA) | SINAPI | Mão de Obra | H | 1.6824 | 33.44 | 56.2592 | 0.0026754 | 97.0024 | C
00558 | TIJOLO CERAMICO, MACICO, DE (07X10X20)CM | EMOP | Material | UN | 50 | 1.1 | 55 | 0.0026155 | 97.005 | C
MAT096600 | Peça de madeira serrada, seção (2,5cm x 30cm / 1" x 12") - grupo II da Tabela Classificatória de Especificações de Produtos Madeireiros | SCO | Material | m | 3.675 | 14.95 | 54.9412 | 0.0026127 | 97.0076 | C
MAT053580 | Espaçador circular plástico para cobrimento de armadura de 4,2 à 12,5mm, para concreto armado | SCO | Material | un | 254 | 0.21 | 53.34 | 0.0025366 | 97.0101 | C
01969 | MAO-DE-OBRA DE OPERADOR DE MAQUINAS AUX. (COMPRESSOR, ROLO COMPACTADOR LEVE...), INCLUSIVE ENCARGOS SOCIAIS | EMOP | Mão de Obra | H | 1.8354 | 27.92 | 51.2431 | 0.0024369 | 97.0126 | C
00036397 | BETONEIRA, CAPACIDADE NOMINAL 600 L, CAPACIDADE DE MISTURA 360L, MOTOR ELETRICO TRIFASICO 220/380V, POTENCIA 4CV, EXCLUSO CARREGADOR | SINAPI | Equipamento | UN | 0.0024775 | 20633.89 | 51.1208 | 0.002431 | 97.015 | C
01434 | BETONEIRA PARA 320 LITROS DE MISTURA SECA, SEM CARREGAMENTOMECANICO E TAMBOR REVERSIVEL, COM MOTOR A GASOLINA | EMOP | Material | UN | 0.0071969 | 6813.92 | 49.0389 | 0.002332 | 97.0173 | C
00043470 | FERRAMENTAS - FAMILIA ALMOXARIFE - MENSALISTA (ENCARGOS COMPLEMENTARES - COLETADO CAIXA) | SINAPI | Encargos Complementares | MES | 4 | 11.14 | 44.56 | 0.002119 | 97.0194 | C
00004509 | SARRAFO *2,5 X 10* CM EM PINUS, MISTA OU EQUIVALENTE DA REGIAO - BRUTA | SINAPI | Material | M | 9.8816 | 4.42 | 43.6765 | 0.002077 | 97.0215 | C
00872 | CURVA 45º OU 90º DE CERAMICA PARA ESGOTO COM JUNTA ARGAMASSA, DE 0100MM | EMOP | Material | UN | 1 | 43.2 | 43.2 | 0.0020544 | 97.0236 | C
MAT051450 | Eletroduto de PVC rígido, em varas de 3m, com rosca em ambas as extremidades, diâmetro nominal de Eletroduto de PVC rígido, em varas de 3m, com rosca em ambas as extremidades, diâmetro nominal de 1 1/2" | SCO | Material | vara | 2 | 20.29 | 40.58 | 0.0019298 | 97.0255 | C
00702 | REGISTRO DE GAVETA BRUTO, DE 1ª QUALIDADE COM ROSCA DE AMBOSOS LADOS, DE 3/4" | EMOP | Material | UN | 1 | 39.04 | 39.04 | 0.0018565 | 97.0274 | C
00043483 | EPI - FAMILIA CARPINTEIRO DE FORMAS - HORISTA (ENCARGOS COMPLEMENTARES - COLETADO CAIXA) | SINAPI | Encargos Complementares | H | 25.9453 | 1.43 | 37.1018 | 0.0017644 | 97.0291 | C
00002705 | ENERGIA ELETRICA ATE 2000 KWH INDUSTRIAL, SEM DEMANDA | SINAPI | Especiais | KWH | 30.8641 | 1.15 | 35.4938 | 0.0016879 | 97.0308 | C
MAT026250 | Caixa de sobrepor em chapa de aço esmaltado, de: (15x15)cm | SCO | Material | un | 1 | 35.1 | 35.1 | 0.0016692 | 97.0325 | C
01981 | MAO-DE-OBRA DE MOTORISTA DE CAMINHAO E CARRETA, INCLUSIVE ENCARGOS SOCIAIS | EMOP | Mão de Obra | H | 1.0537 | 27.92 | 29.4207 | 0.0013991 | 97.0339 | C
RSE002850 | Materiais para confecção de concreto estrutural dosado para uma resistência característica à compressão (fck) mínimo de 11MPa, inclusive perdas. Fornecimento. | SCO | Material | m3 | 0.08 | 349.04 | 27.9232 | 0.0013279 | 97.0352 | C
00220 | OLEO LUBRIFICANTE MINERAL MULTIVISCOSO, CLASSIFICACAO API CG-4, GRAU SAE 20W-40 | EMOP | Material | L | 0.93628 | 29.75 | 27.8542 | 0.0013246 | 97.0365 | C
00892 | VIBRADOR DE IMERSAO, TUBO DE (48X480)MM, COM MANGOTE DE 5,00M DE COMPRIM. COM MOTOR ELETRICO DE 2CV | EMOP | Material | UN | 0.0087771 | 2821.06 | 24.7608 | 0.0011775 | 97.0377 | C
MAT084800 | Luva de PVC rígido, roscável, diâmetro nominal de Luva de PVC rígido, roscável, diâmetro nominal de 1 1/2" | SCO | Material | un | 4 | 6.17 | 24.68 | 0.0011737 | 97.0389 | C
MAT064850 | Grana de granito n° 1 Grana de granito n° 1 preto | SCO | Material | Kg | 24.48 | 0.95 | 23.256 | 0.0011059 | 97.04 | C
00559 | TIJOLO CERAMICO, FURADO, DE (10X20X20)CM | EMOP | Material | UN | 30 | 0.7 | 21 | 0.00099865 | 97.041 | C
REQ901850 | Caminhão tanque, com capacidade de 6000 litros, com motorista, material de operação e material de manutenção, com as seguintes especificações mínimas: motor diesel de 162CV, pipa com motobamba e barra de irrigação. Custo horário produtivo.(desonerado) | SCO | Equipamento | h | 0.10417 | 194.53 | 20.2644 | 0.00096367 | 97.042 | C
00004783 | PINTOR (HORISTA) | SINAPI | Mão de Obra | H | 0.70776 | 28.52 | 20.1853 | 0.00095991 | 97.0429 | C
00007340 | IMUNIZANTE PARA MADEIRA, INCOLOR | SINAPI | Material | L | 0.50158 | 37.83 | 18.9747 | 0.00090234 | 97.0438 | C
REQ901350 | Caminhão com Carroceria Fixa, capacidade de 3,5t, com motorista, material de operação e material de manutenção, com as seguintes especificações mínimas: motor diesel de 85CV. Custo horário produtivo.(desonerado) | SCO | Equipamento | h | 0.12825 | 132.81 | 17.0329 | 0.00081 | 97.0446 | C
00724 | TARIFA DE ENERGIA ELETRICA, TIPO COMERCIAL | EMOP | Material | KWH | 14.1028 | 1.12 | 15.7952 | 0.00075114 | 97.0454 | C
MAT047550 | Disco de desbaste, com diâmetro de 7" | SCO | Material | un | 1.2 | 13 | 15.6 | 0.00074186 | 97.0461 | C
MAT046300 | Curva de PVC rígido, 90°, para eletroduto, diâmetro nominal de Curva de PVC rígido, 90°, para eletroduto, diâmetro nominal de 1 1/2" | SCO | Material | un | 3 | 5.09 | 15.27 | 0.00072616 | 97.0468 | C
MAT128550 | Tarifa de Energia elétrica tipo comercial | SCO | Material | Kwh | 12 | 1.12 | 13.44 | 0.00063914 | 97.0475 | C
00013896 | VIBRADOR DE IMERSAO, DIAMETRO DA PONTEIRA DE *45* MM, COM MOTOR ELETRICO TRIFASICO DE 2 HP (2 CV) | SINAPI | Equipamento | UN | 0.0039165 | 3390.99 | 13.2809 | 0.00063157 | 97.0481 | C
00043459 | FERRAMENTAS - FAMILIA CARPINTEIRO DE FORMAS - HORISTA (ENCARGOS COMPLEMENTARES - COLETADO CAIXA) | SINAPI | Encargos Complementares | H | 25.9453 | 0.44 | 11.4159 | 0.00054288 | 97.0487 | C
00043474 | FERRAMENTAS - FAMILIA ENGENHEIRO CIVIL - MENSALISTA (ENCARGOS COMPLEMENTARES - COLETADO CAIXA) | SINAPI | Encargos Complementares | MES | 4 | 2.35 | 9.4 | 0.00044702 | 97.0491 | C
00005073 | PREGO DE ACO POLIDO COM CABECA 17 X 24 (2 1/4 X 11) | SINAPI | Material | KG | 0.4608 | 19.54 | 9.004 | 0.00042819 | 97.0495 | C
MAT122300 | Roldana de porcelana, de (76x76x19)mm | SCO | Material | un | 1 | 7.11 | 7.11 | 0.00033812 | 97.0499 | C
MAT019100 | Bucha de alumínio, de Bucha de alumínio, de 1 1/2" | SCO | Material | un | 3 | 2.35 | 7.05 | 0.00033526 | 97.0502 | C
00013887 | DISCO DE CORTE DIAMANTADO SEGMENTADO PARA CONCRETO/ASFALTO, DIAMETRO DE *350* MM, FURO DE 25,40 MM | SINAPI | Material | UN | 0.013303 | 513.05 | 6.8249 | 0.00032456 | 97.0505 | C
14919 | CONJUNTO DE 6 PNEUS RADIAIS, 275/80R22.5 | EMOP | Material | UN | 0.00061701 | 9949.2 | 6.1388 | 0.00029193 | 97.0508 | C
00519 | SAIBRO | EMOP | Material | M3 | 0.046 | 126 | 5.796 | 0.00027563 | 97.0511 | C
00040304 | PREGO DE ACO POLIDO COM CABECA DUPLA 17 X 27 (2 1/2 X 11) | SINAPI | Material | KG | 0.2304 | 23.67 | 5.4536 | 0.00025934 | 97.0514 | C
00011002 | ELETRODO REVESTIDO AWS - E6013, DIAMETRO IGUAL A 2,50 MM | SINAPI | Material | KG | 0.126 | 42.49 | 5.3537 | 0.0002546 | 97.0516 | C
MAT068150 | Isolador tipo carretilha marrom de (72x72)mm | SCO | Material | un | 1 | 5.16 | 5.16 | 0.00024538 | 97.0519 | C
MAT006750 | Arruela de alumínio, de Arruela de alumínio, de 1 1/2" | SCO | Material | un | 3 | 1.39 | 4.17 | 0.0001983 | 97.0521 | C
00222 | GRAXA COMUM P/LUBRIFICACAO DE CHASSIS, EM TAMBORES DE 170KG | EMOP | Material | KG | 0.34144 | 11.5 | 3.9265 | 0.00018673 | 97.0522 | C
00020247 | PREGO DE ACO POLIDO COM CABECA 15 X 15 (1 1/4 X 13) | SINAPI | Material | KG | 0.18 | 21.23 | 3.8214 | 0.00018173 | 97.0524 | C
00030 | ACO CA-25, ESTIRADO, PRECO DE REVENDEDOR, NO DIAMETRO DE 08,0MM | EMOP | Material | KG | 0.22 | 8.83 | 1.9426 | 9.238e-05 | 97.0525 | C
00029 | ACO CA-25, ESTIRADO, PRECO DE REVENDEDOR, NO DIAMETRO DE 06,3MM | EMOP | Material | KG | 0.22 | 8.72 | 1.9184 | 9.1229e-05 | 97.0526 | C
00043466 | FERRAMENTAS - FAMILIA PINTOR - HORISTA (ENCARGOS COMPLEMENTARES - COLETADO CAIXA) | SINAPI | Encargos Complementares | H | 0.69747 | 2.05 | 1.4298 | 6.7994e-05 | 97.0527 | C
00043490 | EPI - FAMILIA PINTOR - HORISTA (ENCARGOS COMPLEMENTARES - COLETADO CAIXA) | SINAPI | Encargos Complementares | H | 0.69747 | 1.85 | 1.2903 | 6.1361e-05 | 97.0527 | C
00005065 | PREGO DE ACO POLIDO COM CABECA 10 X 10 (7/8 X 17) | SINAPI | Material | KG | 0.034804 | 36.47 | 1.2693 | 6.0362e-05 | 97.0528 | C
MAT015900 | Braçadeira de aço galvanizado, simples, tipo "U", para tubo de 1 1/2" | SCO | Material | un | 1 | 1.07 | 1.07 | 5.0884e-05 | 97.0528 | C
00043464 | FERRAMENTAS - FAMILIA OPERADOR ESCAVADEIRA - HORISTA (ENCARGOS COMPLEMENTARES - COLETADO CAIXA) | SINAPI | Encargos Complementares | H | 85.2492 | 0.01 | 0.85249 | 4.054e-05 | 97.0529 | C
00005069 | PREGO DE ACO POLIDO COM CABECA 17 X 27 (2 1/2 X 11) | SINAPI | Material | KG | 0.040656 | 19.54 | 0.79442 | 3.7779e-05 | 97.0529 | C
01599 | CAMINHAO COM CARROCERIA FIXA, NO TOCO, PRECO SEM PNEUS, CAPACIDADE DE 7,5T | EMOP | Material | UN | 1.869e-06 | 403550.25 | 0.75424 | 3.5868e-05 | 97.053 | C
00002692 | DESMOLDANTE PROTETOR PARA FORMAS DE MADEIRA, DE BASE OLEOSA EMULSIONADA EM AGUA | SINAPI | Material | L | 0.06876 | 7.97 | 0.54802 | 2.6061e-05 | 97.053 | C
00014618 | SERRA CIRCULAR DE BANCADA COM MOTOR ELETRICO, POTENCIA DE *1600* W, PARA DISCO DE DIAMETRO DE 10" (250 MM) | SINAPI | Equipamento | UN | 0.00016093 | 1444.52 | 0.23246 | 1.1055e-05 | 97.053 | C
00004 | ARAME RECOZIDO Nº 18 | EMOP | Material | KG | 0.012 | 13.38 | 0.16056 | 7.6354e-06 | 97.053 | C
[6 empty] | Subtotal até 97,05% |  | 2040860.92
[6 empty] | Outros: |  | 61970.33
[6 empty] | Valor total do Orçamento: |  | 2102831.25

## CRONOGRAMA
ITEM | DESCRIÇÃO | VALOR (R$) | MÊS 1 | Total parcela
1 | ADMINISTRAÇÃO | 262373.33 |  | 0%
0
2 | DEMOLIÇÕES E RETIRADAS | 532726.48 |  | 0%
0
3 | PAVIMENTAÇÃO | 301965.93 |  | 0%
0
4 | MOBILIÁRIOS E ESQUADRIAS | 98886 |  | 0%
0
5 | DECK | 420541.53 |  | 0%
0
6 | PAISAGISMO | 324608.9 |  | 0%
0
7 | FUNDAÇÃO PARA A COBERTURA | 144569.08 |  | 0%
0
8 | LIMPEZA FINAL | 17160 |  | 0%
0
9 | Benefícios e Despesas Indiretas (BDI) | 378509.63 |  | 0%
0
|  | 2481340.88 | 0 | 0
0

## CRONOGRAMA INSUMOS
CÓDIGO | DESCRIÇÃO | UNIDADE | QTD. MÊS 1 | TOTAL
00000001 | ACETILENO - RECARGA DE GAS PARA CILINDRO (NAO INCLUI TROCA/MANUTENCAO DO CILINDRO) | KG |  | 0
00000002 | OXIGENIO - RECARGA DE GAS PARA CILINDRO (NAO INCLUI TROCA/MANUTENCAO DO CILINDRO) | M3 |  | 0
00000003 | ACIDO CLORIDRICO / ACIDO MURIATICO, DILUICAO 10% A 12% PARA USO EM LIMPEZA | L |  | 0
00000252 | AJUDANTE DE SERRALHEIRO (HORISTA) | H |  | 0
00000370 | AREIA MEDIA - POSTO JAZIDA/FORNECEDOR (RETIRADO NA JAZIDA, SEM TRANSPORTE) | M3 |  | 0
00001 | AREIA LAVADA, GROSSA, PARA REGIAO METROPOLITANA DO RIO DE JANEIRO | M3 |  | 0
00001213 | CARPINTEIRO DE FORMAS PARA CONCRETO (HORISTA) | H |  | 0
00001332 | CHAPA DE ACO GROSSA, ASTM A36, E = 3/8" (9,53 MM) 74,69 KG/M2 | KG |  | 0
00001358 | CHAPA/PAINEL DE MADEIRA COMPENSADA RESINADA (MADEIRITE RESINADO ROSA) PARA FORMA DE CONCRETO, DE 2200 X 1100 MM, E = 17 MM | M2 |  | 0
00001379 | CIMENTO PORTLAND COMPOSTO CP II-32 | KG |  | 0
00001442 | COMPACTADOR DE SOLO TIPO PLACA VIBRATORIA REVERSIVEL, A GASOLINA 4 TEMPOS, PESO 125 A 150 KG, FORCA CENTRIF. 2500 A 2800 KGF, LARG. TRABALHO 400 A 450 MM, FREQ. VIBRACAO 4300 A 4500 RPM, VELOC. TRABALHO 15 A 20 M/MIN, POT. 5,5 A 6,0 HP | UN |  | 0
00002692 | DESMOLDANTE PROTETOR PARA FORMAS DE MADEIRA, DE BASE OLEOSA EMULSIONADA EM AGUA | L |  | 0
00002705 | ENERGIA ELETRICA ATE 2000 KWH INDUSTRIAL, SEM DEMANDA | KWH |  | 0
00003322 | GRAMA ESMERALDA OU SAO CARLOS OU CURITIBANA, EM PLACAS, SEM PLANTIO | M2 |  | 0
00003363 | GUINDAUTO HIDRAULICO, CAPACIDADE MAXIMA DE CARGA 6200 KG, MOMENTO MAXIMO DE CARGA 11,7 TM, ALCANCE MAXIMO HORIZONTAL 9,70 M, PARA MONTAGEM SOBRE CHASSI DE CAMINHAO PBT MINIMO 13000 KG (INCLUI MONTAGEM, NAO INCLUI CAMINHAO) | UN |  | 0
00004 | ARAME RECOZIDO Nº 18 | KG |  | 0
00004096 | MOTORISTA OPERADOR DE CAMINHAO COM MUNCK (HORISTA) | H |  | 0
00004221 | OLEO DIESEL COMBUSTIVEL COMUM METROPOLITANO S-10 OU S-500 | L |  | 0
00004222 | GASOLINA COMUM | L |  | 0
00004230 | OPERADOR DE MAQUINAS E TRATORES DIVERSOS - TERRAPLANAGEM (HORISTA) | H |  | 0
00004491 | PONTALETE *7,5 X 7,5* CM EM PINUS, MISTA OU EQUIVALENTE DA REGIAO - BRUTA | M |  | 0
00004509 | SARRAFO *2,5 X 10* CM EM PINUS, MISTA OU EQUIVALENTE DA REGIAO - BRUTA | M |  | 0
00004517 | SARRAFO *2,5 X 7,5* CM EM PINUS, MISTA OU EQUIVALENTE DA REGIAO - BRUTA | M |  | 0
00004721 | PEDRA BRITADA N. 1 (9,5 A 19 MM) POSTO PEDREIRA/FORNECEDOR, SEM FRETE | M3 |  | 0
00004741 | PO DE PEDRA (POSTO PEDREIRA/FORNECEDOR, SEM FRETE) | M3 |  | 0
00004750 | PEDREIRO (HORISTA) | H |  | 0
00004759 | CALCETEIRO / RASTELEIRO (HORISTA) | H |  | 0
00004783 | PINTOR (HORISTA) | H |  | 0
00004813 | PLACA DE OBRA (PARA CONSTRUCAO CIVIL) EM CHAPA GALVANIZADA *N. 22*, ADESIVADA, DE *2,4 X 1,2* M (SEM POSTES PARA FIXACAO) | M2 |  | 0
00005065 | PREGO DE ACO POLIDO COM CABECA 10 X 10 (7/8 X 17) | KG |  | 0
00005069 | PREGO DE ACO POLIDO COM CABECA 17 X 27 (2 1/2 X 11) | KG |  | 0
00005073 | PREGO DE ACO POLIDO COM CABECA 17 X 24 (2 1/4 X 11) | KG |  | 0
00006110 | SERRALHEIRO (HORISTA) | H |  | 0
00006111 | SERVENTE DE OBRAS (HORISTA) | H |  | 0
00006117 | CARPINTEIRO AUXILIAR (HORISTA) | H |  | 0
00006212 | TABUA *2,5 X 30 CM EM PINUS, MISTA OU EQUIVALENTE DA REGIAO - BRUTA | M |  | 0
00007340 | IMUNIZANTE PARA MADEIRA, INCOLOR | L |  | 0
00011002 | ELETRODO REVESTIDO AWS - E6013, DIAMETRO IGUAL A 2,50 MM | KG |  | 0
00011280 | CORTADEIRA DE PISO DE CONCRETO E ASFALTO, PARA DISCO PADRAO DE DIAMETRO 350 MM (14") OU 450 MM (18"), MOTOR A GASOLINA, POTENCIA 13 HP, SEM DISCO | UN |  | 0
00011964 | PARAFUSO DE ACO ZINCADO, TIPO CHUMBADOR PARABOLT, DIAMETRO 3/8", COMPRIMENTO 75 MM | UN |  | 0
00013246 | PARAFUSO DE ACO ZINCADO, SEXTAVADO, COM ROSCA INTEIRA, DIAMETRO 5/16", COMPRIMENTO 3/4", COM PORCA E ARRUELA LISA LEVE | UN |  | 0
00013887 | DISCO DE CORTE DIAMANTADO SEGMENTADO PARA CONCRETO/ASFALTO, DIAMETRO DE *350* MM, FURO DE 25,40 MM | UN |  | 0
00013896 | VIBRADOR DE IMERSAO, DIAMETRO DA PONTEIRA DE *45* MM, COM MOTOR ELETRICO TRIFASICO DE 2 HP (2 CV) | UN |  | 0
00014618 | SERRA CIRCULAR DE BANCADA COM MOTOR ELETRICO, POTENCIA DE *1600* W, PARA DISCO DE DIAMETRO DE 10" (250 MM) | UN |  | 0
00020247 | PREGO DE ACO POLIDO COM CABECA 15 X 15 (1 1/4 X 13) | KG |  | 0
00020259 | PERFIL DE BORRACHA EPDM MACICO *12 X 15* MM PARA ESQUADRIAS | M |  | 0
00029 | ACO CA-25, ESTIRADO, PRECO DE REVENDEDOR, NO DIAMETRO DE 06,3MM | KG |  | 0
00030 | ACO CA-25, ESTIRADO, PRECO DE REVENDEDOR, NO DIAMETRO DE 08,0MM | KG |  | 0
00034360 | PERFIL DE ALUMINIO ANODIZADO | KG |  | 0
00034391 | VIDRO COMUM LAMINADO LISO INCOLOR DUPLO, ESPESSURA TOTAL 8 MM (CADA CAMADA DE 4 MM) - COLOCADO | M2 |  | 0
00036397 | BETONEIRA, CAPACIDADE NOMINAL 600 L, CAPACIDADE DE MISTURA 360L, MOTOR ELETRICO TRIFASICO 220/380V, POTENCIA 4CV, EXCLUSO CARREGADOR | UN |  | 0
00037370 | ALIMENTACAO - HORISTA (COLETADO CAIXA - ENCARGOS COMPLEMENTARES) | H |  | 0
00037371 | TRANSPORTE - HORISTA (COLETADO CAIXA - ENCARGOS COMPLEMENTARES) | H |  | 0
00037372 | EXAMES - HORISTA (COLETADO CAIXA - ENCARGOS COMPLEMENTARES) | H |  | 0
00037373 | SEGURO - HORISTA (COLETADO CAIXA - ENCARGOS COMPLEMENTARES) | H |  | 0
00037666 | OPERADOR DE BETONEIRA ESTACIONARIA / MISTURADOR (HORISTA) | H |  | 0
00037752 | CAMINHAO TOCO, PESO BRUTO TOTAL 16000 KG, CARGA UTIL MAXIMA 11030 KG, DISTANCIA ENTRE EIXOS 5,41 M, POTENCIA 185 CV (INCLUI CABINE E CHASSI, NAO INCLUI CARROCERIA) | UN |  | 0
00039961 | SILICONE ACETICO USO GERAL INCOLOR 280 G | UN |  | 0
00040304 | PREGO DE ACO POLIDO COM CABECA DUPLA 17 X 27 (2 1/2 X 11) | KG |  | 0
00040529 | BLOQUETE/PISO INTERTRAVADO DE CONCRETO - MODELO ONDA/16 FACES/RETANGULAR/TIJOLINHO/PAVER/HOLANDES/PARALELEPIPEDO, *20 X 10* CM, E = 10 CM, RESISTENCIA DE 50 MPA, COR NATURAL | M2 |  | 0
00040809 | ALMOXARIFE (MENSALISTA) | MES |  | 0
00040814 | ENGENHEIRO CIVIL DE OBRA SENIOR (MENSALISTA) | MES |  | 0
00040818 | ENCARREGADO GERAL DE OBRAS (MENSALISTA) | MES |  | 0
00040861 | TRANSPORTE - MENSALISTA (COLETADO CAIXA - ENCARGOS COMPLEMENTARES) | MES |  | 0
00040862 | ALIMENTACAO - MENSALISTA (COLETADO CAIXA - ENCARGOS COMPLEMENTARES) | MES |  | 0
00040863 | EXAMES - MENSALISTA (COLETADO CAIXA - ENCARGOS COMPLEMENTARES) | MES |  | 0
00040864 | SEGURO - MENSALISTA (COLETADO CAIXA - ENCARGOS COMPLEMENTARES) | MES |  | 0
00040909 | AJUDANTE DE SERRALHEIRO (MENSALISTA) | MES |  | 0
00040918 | ELETRICISTA (MENSALISTA) | MES |  | 0
00040928 | ENCANADOR OU BOMBEIRO HIDRAULICO (MENSALISTA) | MES |  | 0
00041077 | JARDINEIRO (MENSALISTA) | MES |  | 0
00041085 | AJUDANTE ESPECIALIZADO (MENSALISTA) | MES |  | 0
00043459 | FERRAMENTAS - FAMILIA CARPINTEIRO DE FORMAS - HORISTA (ENCARGOS COMPLEMENTARES - COLETADO CAIXA) | H |  | 0
00043464 | FERRAMENTAS - FAMILIA OPERADOR ESCAVADEIRA - HORISTA (ENCARGOS COMPLEMENTARES - COLETADO CAIXA) | H |  | 0
00043465 | FERRAMENTAS - FAMILIA PEDREIRO - HORISTA (ENCARGOS COMPLEMENTARES - COLETADO CAIXA) | H |  | 0
00043466 | FERRAMENTAS - FAMILIA PINTOR - HORISTA (ENCARGOS COMPLEMENTARES - COLETADO CAIXA) | H |  | 0
00043467 | FERRAMENTAS - FAMILIA SERVENTE - HORISTA (ENCARGOS COMPLEMENTARES - COLETADO CAIXA) | H |  | 0
00043470 | FERRAMENTAS - FAMILIA ALMOXARIFE - MENSALISTA (ENCARGOS COMPLEMENTARES - COLETADO CAIXA) | MES |  | 0
00043472 | FERRAMENTAS - FAMILIA ELETRICISTA - MENSALISTA (ENCARGOS COMPLEMENTARES - COLETADO CAIXA) | MES |  | 0
00043474 | FERRAMENTAS - FAMILIA ENGENHEIRO CIVIL - MENSALISTA (ENCARGOS COMPLEMENTARES - COLETADO CAIXA) | MES |  | 0
00043475 | FERRAMENTAS - FAMILIA ENCARREGADO GERAL - MENSALISTA (ENCARGOS COMPLEMENTARES - COLETADO CAIXA) | MES |  | 0
00043477 | FERRAMENTAS - FAMILIA PEDREIRO - MENSALISTA (ENCARGOS COMPLEMENTARES - COLETADO CAIXA) | MES |  | 0
00043483 | EPI - FAMILIA CARPINTEIRO DE FORMAS - HORISTA (ENCARGOS COMPLEMENTARES - COLETADO CAIXA) | H |  | 0
00043488 | EPI - FAMILIA OPERADOR ESCAVADEIRA - HORISTA (ENCARGOS COMPLEMENTARES - COLETADO CAIXA) | H |  | 0
00043489 | EPI - FAMILIA PEDREIRO - HORISTA (ENCARGOS COMPLEMENTARES - COLETADO CAIXA) | H |  | 0
00043490 | EPI - FAMILIA PINTOR - HORISTA (ENCARGOS COMPLEMENTARES - COLETADO CAIXA) | H |  | 0
00043491 | EPI - FAMILIA SERVENTE - HORISTA (ENCARGOS COMPLEMENTARES - COLETADO CAIXA) | H |  | 0
00043494 | EPI - FAMILIA ALMOXARIFE - MENSALISTA (ENCARGOS COMPLEMENTARES - COLETADO CAIXA) | MES |  | 0
00043496 | EPI - FAMILIA ELETRICISTA - MENSALISTA (ENCARGOS COMPLEMENTARES - COLETADO CAIXA) | MES |  | 0
00043498 | EPI - FAMILIA ENGENHEIRO CIVIL - MENSALISTA (ENCARGOS COMPLEMENTARES - COLETADO CAIXA) | MES |  | 0
00043499 | EPI - FAMILIA ENCARREGADO GERAL - MENSALISTA (ENCARGOS COMPLEMENTARES - COLETADO CAIXA) | MES |  | 0
00043501 | EPI - FAMILIA PEDREIRO - MENSALISTA (ENCARGOS COMPLEMENTARES - COLETADO CAIXA) | MES |  | 0
00044503 | JARDINEIRO (HORISTA) | H |  | 0
00148 | TUBO DE ACO GALVANIZADO, COM COSTURA, PESADO, NBR 5580, DN=3/4" | M |  | 0
00149 | CIMENTO PORTLAND COMPOSTO CP II-32, EM SACO DE 50KG, CONFORME ABNT NBR 16697 | KG |  | 0
00197 | TUBO DE ACO GALVANIZADO, COM COSTURA, PESADO, NBR 5580, DN=3" | M |  | 0
00215 | GASOLINA COMUM NA BOMBA | L |  | 0
00218 | OLEO DIESEL COMBUSTIVEL COMUM, NA BOMBA | L |  | 0
00220 | OLEO LUBRIFICANTE MINERAL MULTIVISCOSO, CLASSIFICACAO API CG-4, GRAU SAE 20W-40 | L |  | 0
00222 | GRAXA COMUM P/LUBRIFICACAO DE CHASSIS, EM TAMBORES DE 170KG | KG |  | 0
00349 | PINUS, EM PECAS DE 2,50X30,00CM (1"X12") - GRUPOS:I,II,III EIV, DA TABELA CLASSIFICATORIA MUNICIPAL DE ESPECIFICACOES DE PRODUTOS MADEIREIROS DO MUNICIPIO RJ | M |  | 0
00368 | PINUS, EM PECAS DE 7,50X7,50CM (3"X3") - GRUPOS: I,II,III EIV, DA TABELA CLASSIFICATORIA MUNICIPAL DE ESPECIFICACOES DEPRODUTOS MADEIREIROS DO MUNICIPIO DO RJ | M |  | 0
00453 | PREGO COM OU SEM CABECA, EM CAIXAS DE 50KG, OU QUANTIDADES EQUIVALENTES, Nº12X12 A 18X30 | KG |  | 0
00519 | SAIBRO | M3 |  | 0
00558 | TIJOLO CERAMICO, MACICO, DE (07X10X20)CM | UN |  | 0
00559 | TIJOLO CERAMICO, FURADO, DE (10X20X20)CM | UN |  | 0
00688 | LIGACAO DE AGUA, PARA INSTALACAO NO PASSEIO, DE 3/4", VAZAODE 3,0M3/H | UN |  | 0
00702 | REGISTRO DE GAVETA BRUTO, DE 1ª QUALIDADE COM ROSCA DE AMBOSOS LADOS, DE 3/4" | UN |  | 0
00724 | TARIFA DE ENERGIA ELETRICA, TIPO COMERCIAL | KWH |  | 0
00788 | CAIXA D'AGUA DE FIBRA DE VIDRO OU POLIETILENO, COM CAPACIDADE DE 1000 LITROS | UN |  | 0
00843 | TUBO CERAMICO, ESGOTO SANITARIO, DE 100MM E COM COMPRIMENTODE 1,00M | M |  | 0
00872 | CURVA 45º OU 90º DE CERAMICA PARA ESGOTO COM JUNTA ARGAMASSA, DE 0100MM | UN |  | 0
00892 | VIBRADOR DE IMERSAO, TUBO DE (48X480)MM, COM MANGOTE DE 5,00M DE COMPRIM. COM MOTOR ELETRICO DE 2CV | UN |  | 0
00995 | DESMOLDANTE PROTETOR DE FORMAS EM EMULSAO OLEOSA | L |  | 0
01434 | BETONEIRA PARA 320 LITROS DE MISTURA SECA, SEM CARREGAMENTOMECANICO E TAMBOR REVERSIVEL, COM MOTOR A GASOLINA | UN |  | 0
01598 | CAMINHAO BASCULANTE, NO TOCO, PRECO SEM PNEUS, CAPACIDADE DE4,00M3 | UN |  | 0
01599 | CAMINHAO COM CARROCERIA FIXA, NO TOCO, PRECO SEM PNEUS, CAPACIDADE DE 7,5T | UN |  | 0
01921 | MAO-DE-OBRA DE AJUDANTE DE CONSTRUCAO CIVIL, INCLUSIVE ENCARGOS SOCIAIS | H |  | 0
01967 | MAO-DE-OBRA DE CARPINTEIRO DE ESQUADRIASDE MADEIRA INCLUSIVEENCARGOS SOCIAIS | H |  | 0
01968 | MAO-DE-OBRA DE PEDREIRO, INCLUSIVE ENCARGOS SOCIAIS | H |  | 0
01969 | MAO-DE-OBRA DE OPERADOR DE MAQUINAS AUX. (COMPRESSOR, ROLO COMPACTADOR LEVE...), INCLUSIVE ENCARGOS SOCIAIS | H |  | 0
01981 | MAO-DE-OBRA DE MOTORISTA DE CAMINHAO E CARRETA, INCLUSIVE ENCARGOS SOCIAIS | H |  | 0
01990 | MAO-DE-OBRA DE CARPINTEIRO DE FORMA DE CONCRETO, INCLUSIVE ENCARGOS SOCIAIS | H |  | 0
01991 | MAO-DE-OBRA DE CALCETEIRO, INCLUSIVE ENCARGOS SOCIAIS | H |  | 0
01993 | MAO-DE-OBRA DE BOMBEIRO HIDRAULICO DA CONSTRUCAO CIVIL, INCLUSIVE ENCARGOS SOCIAIS | H |  | 0
01999 | MAO-DE-OBRA DE SERVENTE DA CONSTRUCAO CIVIL, INCLUSIVE ENCARGOS SOCIAIS | H |  | 0
05350 | PIGMENTO EM PO A BASE DE OXIDO DE FERRO | KG |  | 0
06913 | MAO-DE-OBRA DE SERRALHEIRO DA CONSTRUCAOCIVIL, INCLUSIVE ENCARGOS SOCIAIS | H |  | 0
10962 | ALUGUEL CACAMBA DE ACO TIPO CONTAINER C/5M3 CAPAC.P/RETIRADAENTULHO OBRA,INCL.CARREGA.,TRANSP.E DESCAR.LOCAIS AUTORIZ. | UN |  | 0
14543 | PEDRA BRITADA 1 E 2 (MEDIA), PARA REGIAO METROPOLITANA DO RIO DE JANEIRO | T |  | 0
14775 | PLACA DE SINALIZACAO DE OBRAS, REFLETIVAS, REVESTIDA COM PELICULA REFLETIVA GRAU TECNICO, MEDINDO APROX. (60X60)CM | UN |  | 0
14919 | CONJUNTO DE 6 PNEUS RADIAIS, 275/80R22.5 | UN |  | 0
20115 | MAO-DE-OBRA DE PEDREIRO, INCLUSIVE ENCARGOS SOCIAIS DESONERADOS | H |  | 0
20132 | MAO-DE-OBRA DE SERVENTE DA CONSTRUCAO CIVIL, INCLUSIVE ENCARGOS SOCIAIS DESONERADOS | H |  | 0
40114 | TUBO DE PVC RIGIDO (NBR-5688), SERIE "R", PONTA/BOLSA COM VIROLA, EM BARRAS DE 6,00M, DE 150MM | UN |  | 0
EVE000050 | 3% incidente sobre mão de obra direta com Encargos Sociais para cobrir despesas relativa a equipamentos de proteção individual, uniformes e ferramentas | % |  | 0
IEQ011550 | Dois elementos TS-3A, 2 diagonais X, para torre-andaime Jahu ou similar | dia |  | 0
MAT000650 | Aço CA-50, de: Aço CA-50, de: 6,30mm | Kg |  | 0
MAT000700 | Aço CA-50, de: Aço CA-50, de: 8mm | Kg |  | 0
MAT000750 | Aço CA-50, de: Aço CA-50, de: 10mm | Kg |  | 0
MAT000800 | Aço CA-50, de: Aço CA-50, de: 12,50mm | Kg |  | 0
MAT000850 | Aço CA-50, de: Aço CA-50, de: 16mm | Kg |  | 0
MAT000950 | Aço CA-50, de: Aço CA-50, de: 25mm | Kg |  | 0
MAT005700 | Arame recozido Arame recozido nº 18 | Kg |  | 0
MAT006750 | Arruela de alumínio, de Arruela de alumínio, de 1 1/2" | un |  | 0
MAT015900 | Braçadeira de aço galvanizado, simples, tipo "U", para tubo de 1 1/2" | un |  | 0
MAT019100 | Bucha de alumínio, de Bucha de alumínio, de 1 1/2" | un |  | 0
MAT023750 | Cabo de cobre rígido, 750V, PVC/70°C, de Cabo de cobre rígido, 750V, PVC/70°C, de 16mm2 | m |  | 0
MAT026250 | Caixa de sobrepor em chapa de aço esmaltado, de: (15x15)cm | un |  | 0
MAT026300 | Caixa em noryl e policarbonato, para medidor trifásico, padrão Light | un |  | 0
MAT030400 | Chapa de aço galvanizado, nº: Chapa de aço galvanizado, nº: 26 (0,50mm) | Kg |  | 0
MAT031250 | Chapa de madeira plastificada, medindo: (2200 x 1100 x 20)mm, Madeirit ou similar - grupo II da Tabela Classificatória de Especificações de Produtos Madeireiros | m2 |  | 0
MAT033600 | Cimento branco Irajá ou similar, saco de 50Kg | Kg |  | 0
MAT033700 | Cimento Portland, tipo 320, saco de 50Kg | Kg |  | 0
MAT036600 | Concreto importado de usina, dosado racionalmente, compreendendo apenas o fornecimento de materiais, com resistência característica à compressão de Concreto importado de usina, dosado racionalmente, compreendendo apenas o fornecimento de materiais, com resistência característica à compressão de 9MPa | m3 |  | 0
MAT036700 | Concreto importado de usina, dosado racionalmente, compreendendo apenas o fornecimento de materiais, com resistência característica à compressão de Concreto importado de usina, dosado racionalmente, compreendendo apenas o fornecimento de materiais, com resistência característica à compressão de 11MPa | m3 |  | 0
MAT041650 | Corante preto | Kg |  | 0
MAT046300 | Curva de PVC rígido, 90°, para eletroduto, diâmetro nominal de Curva de PVC rígido, 90°, para eletroduto, diâmetro nominal de 1 1/2" | un |  | 0
MAT047550 | Disco de desbaste, com diâmetro de 7" | un |  | 0
MAT048250 | Disjuntor trifásico, de 60A, tipo C, Eletromar ou similar | un |  | 0
MAT051450 | Eletroduto de PVC rígido, em varas de 3m, com rosca em ambas as extremidades, diâmetro nominal de Eletroduto de PVC rígido, em varas de 3m, com rosca em ambas as extremidades, diâmetro nominal de 1 1/2" | vara |  | 0
MAT053580 | Espaçador circular plástico para cobrimento de armadura de 4,2 à 12,5mm, para concreto armado | un |  | 0
MAT064850 | Grana de granito n° 1 Grana de granito n° 1 preto | Kg |  | 0
MAT064950 | Grana de mármore Branco Nacional nº 1, para marmorite | Kg |  | 0
MAT066550 | Haste de aterramento cobreada, alta camada, de (5/8"x2,40m) | un |  | 0
MAT068150 | Isolador tipo carretilha marrom de (72x72)mm | un |  | 0
MAT076300 | Junta plastificada para marmorite sendo a altura de 17mm e espessura de 3mm | m |  | 0
MAT084800 | Luva de PVC rígido, roscável, diâmetro nominal de Luva de PVC rígido, roscável, diâmetro nominal de 1 1/2" | un |  | 0
MAT085850 | Madeira em tora de até 10m de comprimento, com diâmetro médio de 25cm - grupo I da Tabela Classificatória de Especificações de Produtos Madeireiros | m |  | 0
MAT087250 | Madeira serrada, seção (7,5cm x 7,5cm / 3" x 3") - grupo I da Tabela Classificatória de Especificações de Produtos Madeireiros | m |  | 0
MAT087600 | Madeira aparelhada, seção (2 x 10)cm - grupo III da Tabela Classificatória de Especificações de Produtos Madeireiros | m |  | 0
MAT093050 | Parafuso de ferro galvanizado a fogo, rosca soberba, medindo: Parafuso de ferro galvanizado a fogo, rosca soberba, medindo: (8x150)mm, para fixação de telhas | un |  | 0
MAT093550 | Parafuso em aço carbono 1020, sextavado, rosca parcial, M8x40 | un |  | 0
MAT096500 | Peça de madeira serrada, seção (2,5cm x 22,5cm / 1" x 9") - grupo II da Tabela Classificatória de Especificações de Produtos Madeireiros | m |  | 0
MAT096600 | Peça de madeira serrada, seção (2,5cm x 30cm / 1" x 12") - grupo II da Tabela Classificatória de Especificações de Produtos Madeireiros | m |  | 0
MAT096800 | Peça de madeira serrada, seção (7,5cm x 7,5cm / 3" x 3") - grupo II da Tabela Classificatória de Especificações de Produtos Madeireiros | m |  | 0
MAT101100 | Planta - Espécie vegetal com altura de (0,20 a 0,80)m, tipo Helicônia Psittacorum (Helicônia Papagaio) ou similar | un |  | 0
MAT111500 | Poste de concreto, reto, com seção circular, Poste de concreto, reto, com seção circular, carga nominal horizontal no topo, de 200kgf, padrão ABNT, comprimento de 7m, exclusive transporte | un |  | 0
MAT112150 | Prego com cabeça, de (18x30) | Kg |  | 0
MAT112350 | Prego galvanizado, com cabeça, de (17x27), para fixação de telhas Onduline ou similar | un |  | 0
MAT122300 | Roldana de porcelana, de (76x76x19)mm | un |  | 0
MAT128550 | Tarifa de Energia elétrica tipo comercial | Kwh |  | 0
MAT135700 | Terra preta simples | m3 |  | 0
MAT136650 | Tinta - Esmalte Coralit Acetinado, semi fosco, BR 001, Coral ou similar | lata |  | 0
MOD000800 | Carpinteiro - esquadrias de madeira | h |  | 0
MOD000850 | Carpinteiro - forma de concreto | h |  | 0
MOD000950 | Eletricista - instalação elétrica predial e industrial comum | h |  | 0
MOD001400 | Marmorista - assentamento de mármore e granito | h |  | 0
MOD001450 | Marmorista - execução de marmorite | h |  | 0
MOD002150 | Pedreiro - assentamento de tijolo, bloco de concreto, alvenaria de pedra, serviços de lançamento de concreto | h |  | 0
MOD002450 | Servente | h |  | 0
MOD900450 | Armador - de concreto armado (desonerado) | h |  | 0
MOD900850 | Carpinteiro - forma de concreto (desonerado) | h |  | 0
MOD902200 | Pintor - serviço completo de pintura, desde o emassamento até as demãos de acabamento (desonerado) | h |  | 0
MOD902450 | Servente (desonerado) | h |  | 0
REQ001450 | Caminhão com Carroceria Fixa, capacidade de 7,5t, com motorista, material de operação e material de manutenção, com as seguintes especificações mínimas: motor diesel de 162CV. Custo horário produtivo. | h |  | 0
REQ001550 | Caminhão com Carroceria Fixa, capacidade de 7,5t, com motorista, com as seguintes especificações mínimas: motor diesel de 162CV. Custo horário improdutivo (motor desligado). | h |  | 0
REQ005901 | Caminhoneta de serviço, com cabine e caçamba, com motor bicombustível, cabine simples, com ar condicionado e direção hidráulica, capacidade de carga mínima de 650Kg, tração 4 x 2, com motorista e material de operação. Custo horário improdutivo (motor funcionando). | h |  | 0
REQ006001 | Caminhoneta de serviço, com cabine e caçamba, com motor bicombustível, cabine simples, com ar condicionado e direção hidráulica, capacidade de carga mínima de 650Kg, tração 4 x 2, com motorista, material de operação e material de manutenção. Custo horário produtivo. | h |  | 0
REQ901350 | Caminhão com Carroceria Fixa, capacidade de 3,5t, com motorista, material de operação e material de manutenção, com as seguintes especificações mínimas: motor diesel de 85CV. Custo horário produtivo.(desonerado) | h |  | 0
REQ901850 | Caminhão tanque, com capacidade de 6000 litros, com motorista, material de operação e material de manutenção, com as seguintes especificações mínimas: motor diesel de 162CV, pipa com motobamba e barra de irrigação. Custo horário produtivo.(desonerado) | h |  | 0
REQ901900 | Caminhão tanque, com capacidade de 6000 litros, com motorista e material de operação, com as seguintes especificações mínimas: motor diesel de 162CV, pipa com motobamba e barra de irrigação. Custo horário improdutivo (motor funcionando).(desonerado) | h |  | 0
RSE000100 | Corte, dobragem, montagem e colocação de ferragens nas formas, aço CA-25, barra redonda com diâmetro entre 6,3mm a 8mm. | Kg |  | 0
RSE000450 | Corte, dobragem, montagem e colocação de ferragens nas formas, aço CA-50, em barra redonda, com diâmetro entre 8mm e 12,5mm. | Kg |  | 0
RSE000500 | Aço CA-50 para armadura de concreto, com saliência ou mossa, coeficiente de conformação superficial mínimo (aderência) igual a 1,5, diâmetro de 10mm. Fornecimento, incluindo 10% de perdas e arame 18. | Kg |  | 0
RSE000650 | Corte, dobragem, montagem e colocação de ferragens nas formas, aço CA-50, em barra redonda, com diâmetro maior ou igual a 16mm. | Kg |  | 0
RSE000700 | Aço CA-60 para armadura de concreto, redondo, sem saliência ou mossa, coeficiente de conformação superficial mínimo (aderência) igual a 1,5, diâmetro de 5mm. Fornecimento, incluindo 10% de perdas e arame 18. | Kg |  | 0
RSE000750 | Corte, dobragem, montagem e colocação de ferragens nas formas, aço CA-60, em fio redondo, com diâmetro entre 4,2mm a 6mm. | Kg |  | 0
RSE002200 | Barracão de obra com paredes de madeira compensada, tipo chapa resinada com 10mm de espessura, piso cimentado e estrutura de madeira serrada, e cobertura de telhas onduladas de fibras vegetais e minerais com 3mm de espessura, inclusive pintura, instalações de aparelhos, esquadrias e ferragens, constando de escritório, sanitários, depósitos e torre com caixa dágua em polietileno com capacidade de 500l, reaproveitado 5 vezes, exclusive ligações provisórias. | m2 |  | 0
RSE002500 | Carga manual e descarga mecânica de material à granel (agregados, pedra-de-mão, paralelos, terra e escombro), compreendendo os tempos para carga, descarga e manobras do Caminhão Basculante a óleo diesel, com capacidade útil de 8t, empregando 2 serventes na carga. | t |  | 0
RSE002850 | Materiais para confecção de concreto estrutural dosado para uma resistência característica à compressão (fck) mínimo de 11MPa, inclusive perdas. Fornecimento. | m3 |  | 0
RSE002950 | Materiais para confecção de concreto estrutural dosado para uma resistência característica à compressão (fck) mínimo de 15MPa, inclusive perdas. Fornecimento. | m3 |  | 0
RSE003150 | Concreto armado, executado com concreto dosado para uma resistência característica a compressão de 15MPa, incluindo materiais para 1m3 de concreto, preparado segundo o item ET 05.20.0200, e colocação segundo o item ET 05.25.0706; 12m2 de área moldada de formas segundo o item ET 15.10.0100, 60kg de aço CA-50A, inclusive mão-de-obra para corte, dobragem, montagem, tratamento de juntas de concretagem coforme o item 4.16.8 da (NBR-10839), e colocação nas formas, exclusive escoramento. A utilização deste item é recomendada para quantidades inferiores a 20m3. | m3 |  | 0
RSE003250 | Concreto importado de usina dosado racionalmente para uma resistência característica à compressão de 15MPa. | m3 |  | 0
RSE003800 | Demolição, com equipamento de ar comprimido, de pavimentação de concreto simples, com 15cm de espessura, inclusive afastamento lateral dentro do canteiro de serviços. | m2 |  | 0
RSE003850 | Demolição, com equipamento de ar comprimido, de pavimentação de concreto simples, com 20cm de espessura, inclusive afastamento lateral dentro do canteiro de serviços. | m2 |  | 0
RSE004600 | Escavação manual de vala em material de 1ª categoria (areia, argila ou piçarra), até 1,50m, exclusive escoramento e esgotamento. | m3 |  | 0
RSE004700 | Escavação manual de vala em lodo, até 1,50m de profundidade, exclusive escoramento e esgotamento. | m3 |  | 0
RSE004840 | Escoramento de formas de caixas de concreto em geral, cintas, blocos de fundação e ou paramentos verticais até 1,5m; com aproveitamento da madeira 2 vezes, inclusive retirada. | m2 |  | 0
RSE004900 | Escoramento de formas até 3,00m de pé direito, utilizando madeira serrada, tábuas empregadas 3 vezes, prumos 4 vezes. | m3 |  | 0
RSE004950 | Escoramento de formas de paramentos verticais, para altura de 1,50m até 5m, utilizando madeira serrada, com aproveitamento da madeira 2 vezes, inclusive retirada. | m2 |  | 0
RSE005000 | Escoramento simples, fechado, de vala de pouca profundidade, inclusive fornecimento dos materiais (peças de madeira serrada - 1 x 12" e 3" x 6"). | m2 |  | 0
RSE005350 | Formas de madeira para moldagem de peças de concreto armado com paramentos planos, em lajes, vigas, paredes, etc., inclusive fornecimento dos materiais e desmoldagem servindo a madeira 1,4 vezes, tábuas de madeira serrada, com 2,5cm de espessura, servindo também para travessas, exclusive escoramento. | m2 |  | 0
RSE005400 | Formas de placas de Madeirit ou similar, empregando-se as de 14mm, resinadas e também as de 20mm de espessura, plastificadas, servindo 4 vezes, e a madeira serrada, auxiliar 1 vez, inclusive fornecimento e desmoldagem, exclusive escoramento. | m2 |  | 0
RSE005450 | Formas de placas de Madeirit ou similar, de 20mm de espessura, plastificadas, servindo 2 vezes e madeira serrada, auxiliar servindo 3 vezes, inclusive fornecimento e desmoldagem, exclusive escoramento. | m2 |  | 0
RSE005728 | Injeção de argamassa de cimento e areia, com resistência de 20MPa, conforme ABNT NBR 6122, utilizando bomba de argamassa, destinada a execução de fundações, inclusive o fornecimento de materiais. | m3 |  | 0
RSE005900 | Lançamento de concreto em peças sem armadura, inclusive a colocação, o adensamento e o acabamento, exclusive o transporte (TC 05.10.0050), considerando a produção baixa. | m3 |  | 0
RSE006000 | Lançamento de concreto em peças armadas, inclusive a colocação, o adensamento e o acabamento, exclusive o transporte (TC 05.10.0050), considerando a produção baixa. | m3 |  | 0
RSE006170 | Lixamento de concreto aparente com lixadeira elétrica | m2 |  | 0
RSE006448 | Perfuração Rotativa com coroa de Widia, em Rocha Sã, diâmetro 6"(150mm), vertical, inclusive deslocamento dentro do canteiro e instalação da sonda em cada furo. | m |  | 0
RSE006950 | Pintura imunizante sobre madeira com 1 demão Pentox ou similar. | m2 |  | 0
RSE007140 | Pintura sobre concreto com uma demão de Primer e acabamento com 2 demãos de verniz acrílico pigmentado na cor concreto. | m2 |  | 0
RSE007650 | Preparo mecânico de concreto, compreendendo a mistura e o amassamento em betoneira, exclusive materiais, considerando produção normal. | m3 |  | 0
RSE007900 | Reaterro de vala, com pó-de-pedra, compactado manualmente, inclusive fornecimento do material | m3 |  | 0
RSE007950 | Reaterro de vala, compactado a maço, em camadas de 30cm de espessura máxima, com material de boa qualidade. | m3 |  | 0
RSE008950 | Transporte de carga de qualquer natureza; exclusive as despesas de carga e descarga tanto da espera do caminhão como de servente ou equipamento auxiliar, em média velocidade (Vm=40Km/h), em Caminhão de Carroceria Fixa a óleo diesel, com capacidade útil de 7,5t, considerando o caminhào com guindauto de 3,5t. | t.Km |  | 0
RSE009100 | Transporte horizontal de material à granel em carrinho de mão, inclusive carga a pá. | t.dam |  | 0
RSE903100 | Materiais para confecção de concreto estrutural dosado para uma resistência característica à compressão (fck) mínimo de 25MPa, inclusive perdas. Fornecimento.(desonerado) | m3 |  | 0
RSE905300 | Formas de madeira para moldagem de peças de concreto armado com paramentos planos, em lajes, vigas, paredes, etc., inclusive fornecimento dos materiais e desmoldagem servindo a madeira 2 vezes, tábuas de madeira serrada, com 2,5cm de espessura, servindo também para travessas, exclusive escoramento.(desonerado) | m2 |  | 0
RSE906050 | Lançamento de concreto em peças armadas, inclusive a colocação, o adensamento e o acabamento, exclusive o transporte (TC 05.10.0050), considerando a produção normal.(desonerado) | m3 |  | 0
RSE907650 | Preparo mecânico de concreto, compreendendo a mistura e o amassamento em betoneira, exclusive materiais, considerando produção normal.(desonerado) | m3 |  | 0
RSE908600 | Água comercial. Fornecimento, exclusive transporte.(desonerado) | m3 |  | 0

## ENCARGOS SOCIAIS
COD | DESCRIÇÃO | HORISTA % | MENSALISTA %
A | GRUPO A
A1 | INSS | 20 | 20
A2 | SESI | 1.5 | 1.5
A3 | SENAI | 1 | 1
A4 | INCRA | 0.2 | 0.2
A5 | SEBRAE | 0.6 | 0.6
A6 | Salário Educação | 2.5 | 2.5
A7 | Seguro Contra Acidentes de Trabalho | 3 | 3
A8 | FGTS | 8 | 8
A9 | SECONCI | 1 | 1
| TOTAL | 37.8 | 37.8
B | GRUPO B
B1 | Repouso Semanal Remunerado | 17.98 | 0
B2 | Feriados | 4.87 | 0
B3 | Auxílio - Enfermidade | 0.84 | 0.65
B4 | 13º Salário | 10.82 | 8.33
B5 | Licença Paternidade | 0.06 | 0.05
B6 | Faltas Justificadas | 0.72 | 0.56
B7 | Dias de Chuvas | 1.26 | 0
B8 | Auxílio Acidente de Trabalho | 0.09 | 0.07
B9 | Férias Gozadas | 7.75 | 5.97
B10 | Salário Maternidade | 0.03 | 0.03
| TOTAL | 44.42 | 15.66
C | GRUPO C
C1 | Aviso Prévio Indenizado | 4.33 | 3.34
C2 | Aviso Prévio Trabalhado | 0.1 | 0.08
C3 | Férias Indenizadas | 5.34 | 4.12
C4 | Depósito Rescisão Sem Justa Causa | 3.52 | 2.71
C5 | Indenização Adicional | 0.36 | 0.28
| TOTAL | 13.65 | 10.53
D | GRUPO D
D1 | Reincidência de Grupo A sobre Grupo B | 16.79 | 5.92
D2 | Reincidência de Grupo A sobre Aviso Prévio Trabalhado e Reincidência do FGTS sobre Aviso Prévio Indenizado | 0.38 | 0.3
| TOTAL | 17.17 | 6.22
| A + B + C + D = | 113.04 | 70.21